## Worksheet
NUE
Adapter til indbygning i aktuatorhoveder i serien N med huldiameter 30.5 hygiejnerigtigt design Beskyttelses klasse IP69K
Bestillings data
Produkttypebetegnelse | NUE
Artikenummer (Bestillingsnummer) | 101164776
EAN (European Article Number) | 4250116200610
eCl@ss number, version 12.0 | 27-37-12-13
eCl@ss number, version 11.0 | 27-37-12-13
eCl@ss Nummer, Version 9.0 | 27-37-12-13
ETIM number, version 7.0 | EC000222
ETIM number, version 6.0 | EC000222
Globale egenskaber
Forskrifter | EN IEC 62061 EN IEC 60947-5-1 EN IEC 60947-5-3 EN IEC 60947-5-5 EN IEC 60204-1 EN IEC 60947-1
Version | Reduktionsring
Konstruktionsform | Reducing 30,5mm to 22,3mm
Installationsforhold (mekaniske) | vilkårlig
Bruttovægt | 20 g
Mekaniske data - afmåling
Diameter, hul | 30,5 mm
Gittermål | 50 x 50 mm
Omgivende forhold
Ambient temperature | -25 ... +80 °C
Modstand over for slag | 30 g / 18 ms
Vibrationsfasthed | 20 g / 10 ... 150 Hz
Inkluderet
Inkluderet | Adapterring, pakning, Spændeskive
Schmersal Danmark A/S, Arnold Nielsens Boulevard 72-74, 2650 Hvidovre
De nævnte data og angivelser er blevet checket omhyggeligt. Billeder kan afvige fra originalen. Der kan findes flere tekniske data i manualen. Der tages forbehold for tekniske ændringer og fejl.
Udarbejdet d. 18.01.2025 06.08