## Worksheet
TVH 017-13Y
| 3 kabel indgang M 20 x 1.5 metal hus 4 Kontakt 67 mm x 130 mm x 43 mm ( Grundudstyr) | Aktuatorhoveder kan omplaceres med 4 x 90º Aktuator kan omplaceres trinløst med 360º Armen kan omplaceres med 180º på akslen
Bestillings data
Tip (leveringsdygtighed) | Leveres ikke længere!
Produkttypebetegnelse | TVH 017-13Y
Artikenummer (Bestillingsnummer) | 101060401
EAN (European Article Number) | 4030661042473
eCl@ss number, version 12.0 | 27-27-06-01
eCl@ss number, version 11.0 | 27-27-06-01
eCl@ss Nummer, Version 9.0 | 27-27-06-01
ETIM number, version 7.0 | EC000030
ETIM number, version 6.0 | EC000030
Godkendelser - Forskrifter
Godkendelser | CCC
Globale egenskaber
Forskrifter | EN IEC 60947-5-1
Aktivt princip | mekanisk
Stempelform | Castor
Materiale til kapsling | Letmetal-trykstøbning, lakeret
Materiale af husovertræk | enamelled
Bruttovægt | 497 g
Generelle data - egenskaber
Antal bryderkontakter | 3
Antal blænder | 1
Mekaniske data
Aktuator | Rulle arm
Rullemateriale | Plastik
Mekanisk levetid, minimum | 1.000.000 koblinger
Startvinkel fra venstre | 30 °
Startvinkel, fra højre | 30 °
Kontakt åbning | 2 x 2,5 mm
Aktiveringshastighed, minimum | 1 mm/min
Aktiveringshastighed, maksimum | 3 m/s
Bemærk (aktiveringshastighed) | Aktiveringshastighed ved vertikal startvinkel
Aktuatormoment | 0,2 Nm
Mekaniske data - Tilslutning
Tilslutning, Stik | Skrueforbindelse M20 x 1.5
Tilslutningskvadrat, minimum | 1,5 mm²
Tilslutningskvadrat , maksimum | 2,5 mm²
Bemærk (tilslutningstværsnit) | Alle oplysninger om tilslutningskabler er inkluderet kabelmuffer.
Kvadrat | 13 AWG
Mekaniske data - afmåling
Længde på føler | 43 mm
Bredde på føler | 67 mm
Højde på føler | 188 mm
Rullens bredde | 8,5 mm
Diameter af rulle | 20 mm
Omgivende forhold
Beskyttelses klasse | IP65
Ambient temperature | -30 ... +90 °C
Omgivende forhold - Isolationsparametre
Isolations spænding | 500 V
Elektrisk data
Termisk prøvestrøm | 10 A
Brugskategori AC-15 | 400 VAC
Brugskategori AC-15 | 4 A
Koblingselement | Sluttekontakter (NO, Brydekontakter (NC)
Bemærk (koblingselement) | med dobbelt brydning
Koblingsprincip | Klide kontakt
Materiale til kontakterne, elektrisk | Sølv
Schmersal Danmark A/S, Arnold Nielsens Boulevard 72-74, 2650 Hvidovre
De nævnte data og angivelser er blevet checket omhyggeligt. Billeder kan afvige fra originalen. Der kan findes flere tekniske data i manualen. Der tages forbehold for tekniske ændringer og fejl.
Udarbejdet d. 14.01.2025 22.08