## Worksheet
KA-0974
8 polet Med kabel for SLC/SLG
Bestillings data
Produkttypebetegnelse | KA-0974
Artikenummer (Bestillingsnummer) | 101217615
EAN (European Article Number) | 4030661412863
eCl@ss number, version 12.0 | 27-06-03-11
eCl@ss number, version 11.0 | 27-06-03-11
eCl@ss Nummer, Version 9.0 | 27-06-03-11
ETIM number, version 7.0 | EC001855
ETIM number, version 6.0 | EC001855
Globale egenskaber
Forbindelse (elektrisk) | Hun-stik
Bruttovægt | 107 g
Generelle data - egenskaber
Halogenfri | Nej
Egnet for slæbekæde | Nej
Antal poler | 8
Antal, ledningsårer | 3
Mekaniske data
Drejemoment, maksimum | 1 Nm
Mekaniske data - Tilslutning
Længde på kabel | 1 m
Kvadrat | 0,34 mm2
Ledningskappe farve | Grå
Materiale til kabeldækket | PVC
Mekaniske data - tilslutning side A
Tilslutning | Female connector, M12
Konstruktionsform | lige
Låsning af stikket | Skruelåsning
Materiale, forskruning | Metal, CuZn ,nikkelbelagt
Materiale på gribelegeme | Kunststof, TPU
Farve på håndtagsdel | Sort
Mekaniske data - tilslutning side B
Tilslutning | Male connector, M12
Konstruktionsform | lige
Låsning af stikket | Skruelåsning
Materiale, forskruning | Metal, CuZn ,nikkelbelagt
Materiale på gribelegeme | Kunststof, TPU
Mekaniske data - afmåling
Diameter på ISO-gevind | M12
Omgivende forhold
Beskyttelses klasse | IP67
Ambient temperature | -30 ... +90 °C
Elektrisk data
Termisk prøvestrøm | 2 A
Rated operating voltage | 60 VAC
Rated operating voltage | 60 VDC
Forsyningsstrøm | 2.000 mA
Bemærk
Bemærk (generelt) | Parameterization cable for SLC/SLG 440 with push-button
Schmersal Danmark A/S, Arnold Nielsens Boulevard 72-74, 2650 Hvidovre
De nævnte data og angivelser er blevet checket omhyggeligt. Billeder kan afvige fra originalen. Der kan findes flere tekniske data i manualen. Der tages forbehold for tekniske ændringer og fejl.
Udarbejdet d. 03.04.2025 03.56