## Worksheet
NWS32
hygiejnerigtigt design Beskyttelses klasse IP69K Monterings diameter Ø 22,3 mm
Bestillings data
Produkttypebetegnelse | NWS32
Artikenummer (Bestillingsnummer) | 101164748
EAN (European Article Number) | 4250116201488
eCl@ss number, version 12.0 | 27-37-12-13
eCl@ss number, version 11.0 | 27-37-12-13
eCl@ss Nummer, Version 9.0 | 27-37-12-13
ETIM number, version 7.0 | EC000222
ETIM number, version 6.0 | EC000222
Godkendelser - Forskrifter
Godkendelser | cULus hygiene tested
Globale egenskaber
Forskrifter | EN IEC 60947-5-1 EN IEC 60947-1
Version | Valgafbryder
Konstruktionsform | Short toggle
Installationsforhold (mekaniske) | vilkårlig
Forseglingstype | Membran Læbetætninger
Materiale til operatorerne | ABS
Frontringens materiale | ABS, forkromet
Farve på betjeningsdel | Sort
Farve til frontringen | Sølv
Farve på bælg | Sort
Bruttovægt | 35 g
Generelle data - egenskaber
Låsning | Ja
Fuldt isoleret | Ja
Antal stempler | 2
Antal afbryderpositioner | 3
Number of contact elements, maximum | 2
Mekaniske data
Sikring | Dreje oplåsning
Mekanisk levetid, minimum | 100.000 koblinger
Koblingsvinkel, venstre | 55 °
Koblingsvinkel, højre | 55 °
Aktuator kraft, cirka | 0,2 N
Fastgørelse | Monteringsflange EFM
Tilspændingsmoment skruelængde | 0,6 Nm
Mekaniske data - afmåling
Højde | 11 mm
Diameter på aktuatorhoved | 44,5 mm
Længde på omskifter | 28 mm
Mounting diameter | 22,3 mm
Tykkelse af frontplade, minimum | 1,5 mm
Tykkelse af frontplade, maksimum | 6 mm
Gittermål | 50 x 50 mm
Omgivende forhold
Beskyttelses klasse | IP67 IP69K
Ambient temperature | +0 ... +80 °C
Modstand over for slag | 30 g / 18 ms
Vibrationsfasthed | 20 g / 10 ... 150 Hz
Elektrisk data
Switching element | latching
Schmersal Danmark A/S, Arnold Nielsens Boulevard 72-74, 2650 Hvidovre
De nævnte data og angivelser er blevet checket omhyggeligt. Billeder kan afvige fra originalen. Der kan findes flere tekniske data i manualen. Der tages forbehold for tekniske ændringer og fejl.
Udarbejdet d. 30.01.2025 04.07