## Worksheet
AZM190-02/01RKAE0-G-24VDC
| Kunstof hus Langt lig Sammenlåsning med beskyttelse mod forkert låsning. 89 mm x 178 mm x 41 mm Aktuatorhoved kan omplaceres med 4 x 90° | 2 kabel indgange M 20 x 1.5 Tilslutnings rum Slankt design, især passende til montering på hængslede døre, aluminiumsprofiler og indhegninger Forseglingsmekanisme for at forhindre at snavs får adgang Tilslutning med skrueterminaler
Bestillings data
Erstatningsartikelnummer | 103006290
Produkttypebetegnelse | AZM190-02/01RKAE0-G-24VDC
Artikenummer (Bestillingsnummer) | 133006290
EAN (European Article Number) | 8905236101243
eCl@ss number, version 12.0 | 27-27-26-03
eCl@ss number, version 11.0 | 27-27-26-03
eCl@ss Nummer, Version 9.0 | 27-27-26-03
ETIM number, version 7.0 | EC002593
ETIM number, version 6.0 | EC002593
Godkendelser - Forskrifter
Godkendelser | cULus CCC
Globale egenskaber
Forskrifter | BG-GS-ET-19 EN ISO 13849-1 EN ISO 14119 EN IEC 60947-5-1
Kodningstrin ifølge EN ISO 14119 | lav
Aktivt princip | elektromekanisk
Materiale til kapsling | Plastik, glass-fibre reinforced thermoplastic
Bruttovægt | 480 g
Generelle data - egenskaber
Spænding for at låse | Ja
Antal aktiverende retninger | 4
Antal kabelgennemføringer | 2
Klassifikation
At standardisere, Forskrifter | EN ISO 13849-1
Performance Level, til | c
Kategori iht. EN ISO 13849 | 1
B10D Normally-closed contact (NC) | 2.000.000 koblinger
Note | Electrical life on request.
B10D Normally-open contact (NO) | 1.000.000 koblinger
Note | at 10% Ie and ohmic load
Brugstid | 20 År
Klassifikation - fejludlukkelse
OBS: | Kan anvendes hvis udelukkelse af fejl for farlig beskadigelse af 1-kanalsmekanismen er tilladt og en tilstrækkelig manipulationsbeskyttelse kan garanteres.
Performance Level, til | d
Kategori iht. EN ISO 13849 | 3
Note | for 2-channel use and with suitable logic unit.
Brugstid | 20 År
Mekaniske data
Mekanisk levetid, minimum | 1.000.000 koblinger
Låsestyrke til EN ISO 14119 | 1.950 N
Låsestyrke, maksimum | 2.550 N
Holdekraft | 20 N
Tvangsåbnings kraft, minimum | 20 N
Aktiveringshastighed, maksimum | 0,3 m/s
Fastgørelse | Skruer
Version af monteringsskruer | 2x M5
Mekaniske data - Tilslutning
Kabelføring | 2 x M20 x 1,5
Tilslutning, Stik | Skrue terminaler
Tilslutningskvadrat, minimum | 0,5 mm²
Tilslutningskvadrat , maksimum | 1,5 mm²
Bemærk (tilslutningstværsnit) | Alle oplysninger om tilslutningskabler er inkluderet kabelmuffer.
Mekaniske data - afmåling
Længde på føler | 41 mm
Bredde på føler | 52 mm
Højde på føler | 178 mm
Omgivende forhold
Beskyttelses klasse | IP65 IP67
Ambient temperature | -25 ... +55 °C
Bemærk (relativ fugtighed) | ikke kondenserende ingen overisning
Beskyttelsestal | II
Omgivende forhold - Isolationsparametre
Isolations spænding | 250 VAC
Fastsat impulsmodstandsspænding | 4 kV
Elektrisk data
Termisk prøvestrøm | 4 A
Forsyningsspænding | 24 VDC
Betinget kortslutningsstrøm iht. EN 60947-5-1 {A} | 1.000 A
Elektrisk effektforbrug, maksimum | 8,5 W
Koblingselement | Åbner (NC)
Koblingsprincip | slow action, positive break NC contact
Koblingsfrekvens | 1.200 /h
Materiale til kontakterne, elektrisk | Sølv
Elektrisk data - Solenoidkontrol IN
Magnet switch-on time | 100 %
Test pulse duration, maximum | 5 ms
Test pulse interval, minimum | 50 ms
Elektrisk data - sikkerhedskontakter
Spænding, brugskategori AC-15 | 230 VAC
Strøm, brugskategori AC-15 | 4 A
Spænding, brugskategori DC-13 | 24 VDC
Strøm, brugskategori DC-13 | 4 A
Elektrisk data - hjælpekontakterne
Spænding, brugskategori AC-15 | 230 VAC
Strøm, brugskategori AC-15 | 4 A
Spænding, brugskategori DC-13 | 24 VDC
Strøm, brugskategori DC-13 | 4 A
Forskellige data
Tip (applikationsanvendelsesformål) | flytbar sikkerhedsanordning aftagelige afskærmninger hængslet sikkerhedskontakt
Inkluderet
Inkluderet | Actuator must be ordered separately.
Bemærk
Bemærk (generelt) | Eftersom beskyttelsesanordningen kan åbnes umiddelbart ved spændingssvigt eller aktivering af hovedafbryderen, må sikkerhedsafbryderne kun bruges i særtilfælde med arbejdsstrømsprincip efter streng vurdering af ulykkesrisikoen.
Schmersal Danmark A/S, Arnold Nielsens Boulevard 72-74, 2650 Hvidovre
De nævnte data og angivelser er blevet checket omhyggeligt. Billeder kan afvige fra originalen. Der kan findes flere tekniske data i manualen. Der tages forbehold for tekniske ændringer og fejl.
Udarbejdet d. 01.05.2025 20.20