## Worksheet
SLC440AS-ER-0330-14
| Opløsning 14 mm Rækkevidde 0,3 m … 7 m Sikkerhedstype 4 ifølge IEC 61496-1 Integreret AS interface | Højde af beskyttelsesfelt 170 mm - 1770 mm Parametreringsbare kollimeringsfunktioner Statuslampe indbygget
Bestillings data
Produkttypebetegnelse | SLC440AS-ER-0330-14
Artikenummer (Bestillingsnummer) | 103007444
EAN (European Article Number) | 4030661447940
eCl@ss number, version 12.0 | 27-27-27-04
eCl@ss number, version 11.0 | 27-27-27-04
eCl@ss Nummer, Version 9.0 | 27-27-27-04
ETIM number, version 7.0 | EC002549
ETIM number, version 6.0 | EC002549
Godkendelser - Forskrifter
Godkendelser | TÜV cULus ASi-SaW
Globale egenskaber
Forskrifter | CLC/TS 61496-2 EN 50295 EN IEC 62061 EN ISO 13849-1 EN IEC 61496-1
Aktivt princip | optoelektronisk
Materiale til kapsling | Aluminium
Reaktionstid, maksimum | 13 ms
Bruttovægt | 730 g
Generelle data - egenskaber
Sikkerhedsfunktionerne | Ja
Fade-out-funktion | Ja
7-delt display | Ja
Integreret display, status | Ja
Antal stråler | 32
Klassifikation
At standardisere, Forskrifter | EN IEC 62061
Performance Level, til | e
Kategori iht. EN ISO 13849 | 4
PFH-værdi | 5,17 x 10⁻⁹ /h
Safety Integrity Level (SIL), egnet i | 3
Brugstid | 20 År
Sikkerhedstype i henhold til EN 61496-1 | 4
Mekaniske data
Detektions-egenskab for testobjekter ved v = 1,6 m/s | 14 mm
Højde på beskyttelsesfelt | 330 mm
Rækkevidde, beskyttelsesfelt, minimum | 0,3 m
Rækkevidde, beskyttelsesfelt, maksimum | 7 m
Følernes bølgelængde | 880 nm
Mekaniske data - Tilslutning
Tilslutning, Stik | Tilslutning
Tilslutning Stik, Modtager | Indbygningsstik M12, 5 polet
Tilslutning, Stik, Sender | Indbygningsstik M12, 4 polet
Mekaniske data - afmåling
Højde på modtager | 463 mm
Længde på føler | 33 mm
Bredde på føler | 27,8 mm
Højde på føler (sender) | 443 mm
Omgivende forhold
Beskyttelses klasse | IP67
Ambient temperature | -10 ... +50 °C
Storage and transport temperature | -25 ... +70 °C
Vibrationsstabilitet iht. EN 60068-2-6 | 10 … 55 Hz, amplitude 0,35 mm
Modstand over for slag | 10 g / 16 ms
Beskyttelsestal | III
Omgivende forhold - Isolationsparametre
Isolations spænding | 32 VDC
Fastsat impulsmodstandsspænding | 0,8 kV
Overspændingskategori | III
Grad af forurening iht. VDE 0100 | 2
Elektriske data - AS-interface
Rated operating voltage | 18 ... 31,6 VDC (Protection against polarity reversal)
AS-i Strømforbrug, maksimum | 50 mA
Elektriske data - AS-interface Specifikation
Specifikation | Safety-Slave
AS-i Version | V 3.0
AS-i profil | S-0.B.F.E
AS-i indgang, kanal 1 | Databits DI 0/DI 1 = dynamisk kodeoverførsel
AS-i indgang, kanal 2 | Databits DI 2/DI 3 = dynamisk kodeoverførsel
AS-i udgange, DO 0 ... DO 3 | Ingen function
AS-i Parameter bits, P0 | Ingen funktion
AS-i Parameter bits, P1 | Strålekvalitet lav
AS-i Parameter bits, P2 | Ingen funktion
AS-i Parameter bits, P3 | Enhedsfejl (FID)
Bemærk (AS-i Parameter bits) | Parameterudgange skal indstilles til 1111“ (0xF) FID: Periferifejl
Indgangsmoduladresse | 0
Bemærk (indgangsmoduladresse) | Forindstillet til adresse 0, kan ændres med AS-interface busmaster eller med en håndholdt programmeringsenhed
Elektriske data - hjælpespænding (aux)
Operating voltage | 24 VDC -15 % / +10 % (stabilised PELV power supply)
Strømforbrug modtager | 150 mA
Strømforbrug Sender | 75 mA
Rated operating voltage | 24 VDC
Sikringstal | 4 A
Tilstandsvisning
Bemærk (LED-tilstandsvisning) | (1) grøn/rød LED (AS-i Duo LED): forsyningsspænding / kommunikationsfejl / slaveadresse = 0 / periferifejl registreret
Bemærk
Note voltage AUX DC | stabilised PELV power supply
Schmersal Danmark A/S, Arnold Nielsens Boulevard 72-74, 2650 Hvidovre
De nævnte data og angivelser er blevet checket omhyggeligt. Billeder kan afvige fra originalen. Der kan findes flere tekniske data i manualen. Der tages forbehold for tekniske ændringer og fejl.
Udarbejdet d. 25.02.2025 11.47