## Worksheet
SE-SET VER.2.0 3M/10,5M SENSOR SET
Sender + modtager
Bestillings data
Produkttypebetegnelse | SE-SET VER.2.0 3M/10,5M SENSOR SET
Artikenummer (Bestillingsnummer) | 101179373
EAN (European Article Number) | 4030661312064
eCl@ss number, version 12.0 | 27-27-34-91
eCl@ss number, version 11.0 | 27-27-34-91
eCl@ss Nummer, Version 9.0 | 27-27-34-91
ETIM number, version 7.0 | EC002887
ETIM number, version 6.0 | EC002887
Globale egenskaber
Materiale til kapsling | Polyuretan
Bruttovægt | 150 g
Mekaniske data
Rækkevidde, minimum | 400 mm
Rækkevidde, maksimum | 10.000 mm
Mekaniske data - Tilslutning
Kabel længde, sender | 10,5 m
Kabel længde, modtager | 3 m
Tilslutningskvadrat , maksimum | 3 x 0,14 mm²
Mekaniske data - afmåling
Længde | 37 mm
Diameter | 11,5 mm
Omgivende forhold
Beskyttelses klasse | IP68
Ambient temperature | -25 ... +75 °C
Schmersal Danmark A/S, Arnold Nielsens Boulevard 72-74, 2650 Hvidovre
De nævnte data og angivelser er blevet checket omhyggeligt. Billeder kan afvige fra originalen. Der kan findes flere tekniske data i manualen. Der tages forbehold for tekniske ændringer og fejl.
Udarbejdet d. 16.05.2024 05.50