## Worksheet
RDRZ45GB
med rest
Bestillings data
Produkttypebetegnelse | RDRZ45GB
Artikenummer (Bestillingsnummer) | 101195098
EAN (European Article Number) | 4030661455440
eCl@ss number, version 12.0 | 27-37-12-12
eCl@ss number, version 11.0 | 27-37-12-12
eCl@ss Nummer, Version 9.0 | 27-37-12-12
ETIM number, version 7.0 | EC001038
ETIM number, version 6.0 | EC001038
Globale egenskaber
Forskrifter | EN ISO 13850
Version | Trykafbryder - Frontplademontering
Konstruktionsform | Rund
Installationsforhold (mekaniske) | vilkårlig
Forseglingstype | Membran Læbetætninger Formtætninger
Materiale til operatorerne | Aluminium, pulverdækket
Frontringens materiale | Aluminium
Farve på betjeningsdel | Gul
Farve til frontringen | Sølv
Bruttovægt | 70 g
Generelle data - egenskaber
Monteringsflange | Ja
Springmekanisme integreret | Ja
Låsning | Ja
Fuldt isoleret | Ja
Mekaniske data
Sikring | Træk oplåsning
Mekanisk levetid, minimum | 100.000 koblinger
Aktuator-takt | 4 mm
Fastgørelse | Monteringsflange EFM
Tilspændingsmoment skruelængde | 0,6 Nm
Mekaniske data - afmåling
Højde | 27,5 mm
Bemærk (monteringsdybde) | Depth behind front panel including a contact element
Diameter total | 45 mm
Diameter på aktuatorhoved | 45 mm
Mounting diameter | 22,3 mm
Tykkelse af frontplade, minimum | 1 mm
Tykkelse af frontplade, maksimum | 6 mm
Gittermål | 50 x 60 mm
Omgivende forhold
Beskyttelses klasse | IP65
Ambient temperature | -25 ... +75 °C
Modstand over for slag | 30 g / 18 ms
Vibrationsfasthed | 20 g / 10 ... 150 Hz
Schmersal Danmark A/S, Arnold Nielsens Boulevard 72-74, 2650 Hvidovre
De nævnte data og angivelser er blevet checket omhyggeligt. Billeder kan afvige fra originalen. Der kan findes flere tekniske data i manualen. Der tages forbehold for tekniske ændringer og fejl.
Udarbejdet d. 03.03.2025 19.21