## Worksheet
AES 1156
Overvågning af BNS-rækken af magnetiske sikkerhedsfølere 1 sikkerhedskontakter, STOP 0
Bestillings data
Tip (leveringsdygtighed) | Leveres ikke længere!
Produkttypebetegnelse | AES 1156
Artikenummer (Bestillingsnummer) | 101170042
EAN (European Article Number) | 4030661296975
eCl@ss number, version 12.0 | 27-37-18-19
eCl@ss number, version 11.0 | 27-37-18-19
eCl@ss Nummer, Version 9.0 | 27-37-18-19
ETIM number, version 7.0 | EC001449
ETIM number, version 6.0 | EC001449
Godkendelser - Forskrifter
Godkendelser | BG cULus
Globale egenskaber
Forskrifter | BG-GS-ET-14 BG-GS-ET-20 EN IEC 62061 EN ISO 13849-1 EN IEC 60947-5-1 EN IEC 60947-5-3 EN IEC 60947-5-5 EN IEC 60204-1 EN IEC 60947-1
Klimastress | EN 60068-2-3 BG-GS-ET-14
Materiale til kapsling | Plastik, glass-fibre reinforced thermoplastic, ventileret
Bruttovægt | 198 g
Generelle data - egenskaber
Registrering af ledningsbrud | Ja
Kortslutningsregistrering | Ja
Automatisk reset-funktion | Ja
Opstartstest | Ja
Registrering af jordforbindelse | Ja
Integreret display, status | Ja
Antal LEDs | 1
Antal bryderkontakter | 2
Antal blænder | 2
Antal uforsinkede halvlederudgange med signalfunktioner. | 2
Antal sikkerhedskontakter | 1
Klassifikation
At standardisere, Forskrifter | EN ISO 13849-1 EN IEC 61508
STOP kategori | 0
Klassifikation - relæudgange
Performance Level, til | d
Kategori iht. EN ISO 13849 | 3
PFH-værdi | 1,00 x 10⁻⁷ /h
Bemærk | op til maks. 50.000 skiftecykluser/år og nær maks. 80 % kontaktbelastning
Safety Integrity Level (SIL), egnet i | 2
Brugstid | 20 År
Mekaniske data
Mekanisk levetid, minimum | 20.000.000 koblinger
Fastgørelse | Hurtig montage på standard DIN-skinne iht. DIN EN 60715
Mekaniske data - Tilslutning
Terminalbetegnelser | IEC/EN 60947-1
Tilslutning, Stik | stiv eller fleksibel Skrueforbindelse M20 x 1.5
Tilslutningskvadrat, minimum | 0,25 mm²
Tilslutningskvadrat , maksimum | 2,5 mm²
Tilspændingsmoment af Klemmer | 0,6 Nm
Mekaniske data - afmåling
Bredde | 22,5 mm
Højde | 100 mm
Dybde | 121 mm
Omgivende forhold
Beskyttelsesklasse på huset | IP40
Beskyttelsesmåde konstruktionsdesign | IP54
Beskyttelsesklasse af klemmer eller terminaler | IP20
Ambient temperature | +0 ... +55 °C
Storage and transport temperature | -25 ... +70 °C
Vibrationsstabilitet iht. EN 60068-2-6 | 10 … 55 Hz, amplitude 0,35 mm, ± 15 %
Modstand over for slag | 30 g / 11 ms
Omgivende forhold - Isolationsparametre
Fastsat impulsmodstandsspænding | 4 kV
Overspændingskategori | III
Grad af forurening iht. IEC/EN 60664-1 | 2
Elektrisk data
Frekvensrækkevidde | 50 Hz 60 Hz
Operating voltage | 24 VAC -15 % / +10 %24 VDC -10 % / +20 %
Ripple voltage | 10 %
Termisk prøvestrøm | 6 A
Rated operating voltage | 24 VAC
Rated operating voltage | 24 VDC
Fastsat vekselstrømsspænding for kontroller, 50 Hz, minimum | 20,4 VAC
Fastsat vekselstrømsspænding for kontroller, AC 50 Hz, maksimum | 26,4 VAC
Fastsat vekselstrømsspænding for kontroller, 60 Hz, minimum | 20,4 VAC
Fastsat vekselstrømsspænding for kontroller, AC 60 Hz, maksimum | 26,4 VAC
Fastsat vekselstrømsspænding for kontroller DC, minimum | 20,4 VDC
Fastsat vekselstrømsspænding nær DC, maksimum | 28,8 VDC
Elektrisk effektforbrug | 5 W
Kontaktmodstand, maksimum {Ω} | 0,1 Ω
Bemærk, (Kontaktmodstand) | i ny tilstand
Forsinket udkobling ved strømsvigt, typisk | 80 ms
Forsinkelse af frafald ved NØDSTOP, typisk | 20 ms
TIL-forsinkelse ved automatisk start, typisk {ms} | 100 ms
TIL-forsinkelse ved automatisk start, typisk {ms} | 20 ms
Materiale til kontakterne, elektrisk | Ag-Ni 10 og 0,2 µm guld flashet
Elektriske data - sikre relæudgange
Spænding, brugskategori AC-15 | 230 VAC
Strøm, brugskategori AC-15 | 6 A
Spænding, brugskategori DC-13 | 24 VDC
Strøm, brugskategori DC-13 | 6 A
Brydeevne, minimum | 10 VDC
Brydeevne, minimum | 10 mA
Brydeevne, maksimum | 250 VAC
Brydeevne, maksimum | 8 A
Elektrisk data - digitale indgange
Indgangssignal, HIGH-Signal &quot;1&quot; | 10 … 30 VDC
Indgangssignal, LOW-Signal &quot;0&quot; | 0 … 2 VDC
Ledningsmodstand, maksimum | 40 Ω
Elektriske data - Digital udgang
Spænding, brugskategori DC-12 | 24 VDC
Strøm, brugskategori DC-12 | 0,1 A
Elektrisk data - relæudgange (hjælpekontakterne)
Brydeevne, maksimum | 24 VDC
Brydeevne, maksimum | 2 A
Elektrisk data - Elektromagnetisk kompatibilitet (EMV)
EMC klassificering | EMC-direktivet
Integreret systemdiagnose (ISD)
Bemærk (ISD, fejl) | De følgende fejl registreres af sikkerhedsovervågningsmodulerne og indikeres af ISD.
Fejl | Fejl i sikkerhedsrelæet til pull-in eller drop-ud Dørkontakter kunne enten ikke åbne eller lukke Overvågning af kortslutninger eller krydsede ledninger i afbryderforbindelserne Afbrydelse af afbryderforbindelserne Fejl i sikkerhedsmonitormodulets indgangskredsløb eller relækontrolkredsløb
Forskellige data
Tip (applikationsanvendelsesformål) | Sikkerhedsføler Beskyttelsessystem
Bemærk
Bemærk (generelt) | Induktive belastninger (f.eks. kontaktorer, relæer) skal undertrykkes med hjælp af et passende kredsløb.
Koblingseksempel
Bemærk (koblingseksempel) | Overvågning af et antal beskyttelsesdøre med magnetiske sikkerhedsfølere fra BNS-rækken Ledningsdiagrammet vises med sikkerhedsafskærmninger lukkede og i deaktiveret tilstand. Hvis én eller to eksterne relæer eller kontaktorer anvendes til at afbryde belastningen, kan systemet kun klassificeres i kategori 3 til EN ISO 13849-1, hvis udelukkelse af fejlen “Fejl i de eksterne kontaktorer” kan understøttes og dokumenteres, f.eks. ved at anvende pålidelige nedklassificerede kontaktorer. En anden kontaktor leder til en stigning af sikkerhedsniveauet ved overskydende afbrydelse af belastningen. ISD-tabellerne (Intergreret systemdiagnose), til analyse af fejlindikationerne og deres årsag, vises i tillægget. Til sikring af en eller flere beskyttelsesenheder op til PL d og kategori 3 NC-kontakten skal have tvangsåbning når beskyttelsesdøren åbnes. Udvidelse af aktiveringsforsinkelsestiden: Aktiveringsforsinkelsestiden kan øges fra 0,1 s til 1 s ved at ændre placeringen af en jumper link-forbindelse under enhedens dæksel.
Schmersal Danmark A/S, Arnold Nielsens Boulevard 72-74, 2650 Hvidovre
De nævnte data og angivelser er blevet checket omhyggeligt. Billeder kan afvige fra originalen. Der kan findes flere tekniske data i manualen. Der tages forbehold for tekniske ændringer og fejl.
Udarbejdet d. 21.05.2024 00.23