## Worksheet
NKF1-1PWZ-B-2M
| 1 Kontakt Enkel pedal Udførelse Enkel pedal Lille, flad konstruktion | Moderne og symmetrisk design med Med kabel, 2 m Kontaktversioner bestående af skifte- eller lukkekontakter
Bestillings data
Produkttypebetegnelse | NKF1-1PWZ-B-2M
Artikenummer (Bestillingsnummer) | 103003074
EAN (European Article Number) | 4030661427782
eCl@ss number, version 12.0 | 27-37-12-18
eCl@ss number, version 11.0 | 27-37-12-18
eCl@ss Nummer, Version 9.0 | 27-37-12-18
ETIM number, version 7.0 | EC001258
ETIM number, version 6.0 | EC001258
Godkendelser - Forskrifter
Godkendelser | cULus
Globale egenskaber
Forskrifter | EN IEC 60947-5-1
Materiale til kapsling | brudsikkert termoplast
Materiale til pedalen | ABS termoplast
husets farve | RAL 9006 (Hvid aluminium)
RAL-farve på pedal | 9005
Farve på pedal | Sort
Bruttovægt | 440 g
Generelle data - egenskaber
Antal skiftekontakter | 1
Mekaniske data
Mekanisk levetid, minimum | 1.000.000 koblinger
Mekaniske data - Tilslutning
Længde på kabel | 2 m
Tilslutning, Stik | Med kabel
Mekaniske data - afmåling
Bredde | 77 mm
Højde | 49 mm
Dybde | 123 mm
Omgivende forhold
Beskyttelses klasse | IP67
Ambient temperature | -25 ... +60 °C
Elektrisk data
Brugskategori AC-15 | 240 VAC
Brugskategori AC-15 | 2,5 A
Brugskategori DC-13 | 24 VDC
Brugskategori DC-13 | 1 A
Koblingselement | Skiftekontakt (NO/NC)
Koblingsprincip | Spring kontakt
Schmersal Danmark A/S, Arnold Nielsens Boulevard 72-74, 2650 Hvidovre
De nævnte data og angivelser er blevet checket omhyggeligt. Billeder kan afvige fra originalen. Der kan findes flere tekniske data i manualen. Der tages forbehold for tekniske ændringer og fejl.
Udarbejdet d. 16.10.2025 04.33