## Worksheet
V-SS4P-M12-S-G-5M-BK-2-X-A-4-69
Bestillings data
Produkttypebetegnelse | V-SS4P-M12-S-G-5M-BK-2-X-A-4-69
Artikenummer (Bestillingsnummer) | 103013424
EAN (European Article Number) | 4030661512853
eCl@ss number, version 12.0 | 27-06-03-11
eCl@ss number, version 11.0 | 27-06-03-11
eCl@ss Nummer, Version 9.0 | 27-06-03-11
ETIM number, version 7.0 | EC001855
ETIM number, version 6.0 | EC001855
Godkendelser - Forskrifter
Godkendelser | cULus
Globale egenskaber
Bruttovægt | 178 g
Generelle data - egenskaber
Antal, ledningsårer | 4
Mekaniske data
Drejemoment, maksimum | 1 Nm
Mekaniske data - Tilslutning
Længde på kabel | 5 m
Kvadrat | 0,25 mm2
Ledningskappe farve | grøn
Mekaniske data - tilslutning side A
Tilslutning | Male connector, M12
Konstruktionsform | lige
Kodning af stikket | A
Låsning af stikket | Skruelåsning
Materiale, forskruning | Metal, CuZn ,nikkelbelagt
Farve på håndtagsdel | Sort
Mekaniske data - tilslutning side B
Tilslutning | Male connector, M12
Konstruktionsform | lige
Kodning af stikket | A
Låsning af stikket | Skruelåsning
Materiale, forskruning | Metal, CuZn ,nikkelbelagt
Farve på håndtagsdel | Sort
Elektrisk data
Termisk prøvestrøm | 4 A
Schmersal Danmark A/S, Arnold Nielsens Boulevard 72-74, 2650 Hvidovre
De nævnte data og angivelser er blevet checket omhyggeligt. Billeder kan afvige fra originalen. Der kan findes flere tekniske data i manualen. Der tages forbehold for tekniske ændringer og fejl.
Udarbejdet d. 27.12.2024 21.38