## Worksheet
MK 015-11Y-1043
metal hus 2 Kontakt 67 mm x 75 mm x 43 mm ( Grundudstyr) Aktuatorhoveder kan omplaceres med 4 x 90°
Bestillings data
Produkttypebetegnelse | MK 015-11Y-1043
Artikenummer (Bestillingsnummer) | 131054807
EAN (European Article Number) | 8905236105524
eCl@ss number, version 12.0 | 27-27-06-01
eCl@ss number, version 11.0 | 27-27-06-01
eCl@ss Nummer, Version 9.0 | 27-27-06-01
ETIM number, version 7.0 | EC000030
ETIM number, version 6.0 | EC000030
Godkendelser - Forskrifter
Godkendelser | CCC
Globale egenskaber
Forskrifter | EN IEC 60947-5-1
Aktivt princip | mekanisk
Stempelform | Castor
Materiale til kapsling | Letmetal-trykstøbning, lakeret
Materiale af husovertræk | enamelled
Bruttovægt | 328 g
Mekaniske data
Aktuator | Rulle arm udadvent
Rullemateriale | Plastik
Startvinkel fra venstre | 45 °
Startvinkel, fra højre | 30 °
Aktiveringshastighed, minimum | 1 mm/min
Aktiveringshastighed, maksimum | 0,5 m/s
Bemærk (aktiveringshastighed) | Aktiveringshastighed ved vertikal startvinkel
Mekaniske data - afmåling
Længde på føler | 43 mm
Bredde på føler | 67 mm
Højde på føler | 113 mm
Rullens bredde | 8,5 mm
Diameter af rulle | 20 mm
Omgivende forhold
Beskyttelses klasse | IP65
Ambient temperature | -30 ... +90 °C
Elektrisk data
Termisk prøvestrøm | 10 A
Materiale til kontakterne, elektrisk | Sølv
Bemærk
Bemærk (generelt) | Aktivering fra højre skal undgås, da positionsafbryderens levetid herved reduceres.
Schmersal Danmark A/S, Arnold Nielsens Boulevard 72-74, 2650 Hvidovre
De nævnte data og angivelser er blevet checket omhyggeligt. Billeder kan afvige fra originalen. Der kan findes flere tekniske data i manualen. Der tages forbehold for tekniske ændringer og fejl.
Udarbejdet d. 26.01.2025 15.47