## Worksheet
TS 335-12Z
| 1 kabel indgang M 20 x 1.5 metal hus Omfattende udvalg af alternative aktuatorer God modstand overfor olie og petroleumssprit | 40,5 mm x 76 mm x 38 mm Aktuatorhoveder kan omplaceres med 4 x 90° Design til EN 50041
Bestillings data
Produkttypebetegnelse | TS 335-12Z
Artikenummer (Bestillingsnummer) | 151147370
eCl@ss number, version 12.0 | 27-27-26-01
eCl@ss number, version 11.0 | 27-27-26-01
eCl@ss Nummer, Version 9.0 | 27-27-26-01
ETIM number, version 7.0 | EC000030
ETIM number, version 6.0 | EC000030
Godkendelser - Forskrifter
Godkendelser | cULus CCC
Globale egenskaber
Konstruktionsform på hus | Norm konstruktionsdesign
Aktuatortype iht. DIN EN 50041 | B
Materiale til kapsling | Sprøjtestøbning med lette legeringer
Materiale af husovertræk | enamelled
Bruttovægt | 217 g
Generelle data - egenskaber
Sikkerhedsfunktionerne | Ja
Antal hjælpekontakter | 1
Antal sikkerhedskontakter | 2
Klassifikation
At standardisere, Forskrifter | BG-GS-ET-15 EN ISO 13849-1 EN IEC 60947-5-1
Brugstid | 20 År
Sikkerhedsklassifikation - Sikkerhedsudgange
B10D åbner (NC) | 20.000.000 koblinger
Mekaniske data
Aktuator | Aktuator
Mekanisk levetid, minimum | 30.000.000 koblinger
Aktuator kraft, minimum | 17 N
Aktiveringshastighed, maksimum | 0,5 m/s
Bemærk (omskiftetid) | Skift i henhold til aktuatorfart
Mekaniske data - Tilslutning
Tilslutning, Stik | Skrueforbindelse M20 x 1.5
Tilslutningskvadrat, minimum | 0,75 mm²
Tilslutningskvadrat , maksimum | 2,5 mm²
Bemærk (tilslutningstværsnit) | Alle oplysninger om tilslutningskabler er inkluderet kabelmuffer.
Mekaniske data - afmåling
Længde på føler | 38 mm
Bredde på føler | 40,5 mm
Højde på føler | 103,5 mm
Omgivende forhold
Beskyttelses klasse | IP65 IP67
Ambient temperature | -30 ... +80 °C
Omgivende forhold - Isolationsparametre
Isolations spænding | 500 V
Fastsat impulsmodstandsspænding | 4 kV
Elektrisk data
Termisk prøvestrøm | 10 A
Betinget kortslutningsstrøm iht. EN 60947-5-1 {A} | 1.000 A
Brugskategori AC-15 | 230 VAC
Brugskategori AC-15 | 4 A
Brugskategori DC-13 | 24 VDC
Brugskategori DC-13 | 4 A
Koblingselement | Sluttekontakter (NO, Brydekontakter (NC)
Koblingsprincip | Klide kontakt
Preltid, maksimum | 2 ms
Koblingsfrekvens | 5.000 /h
Materiale til kontakterne, elektrisk | Sølv
Schmersal Danmark A/S, Arnold Nielsens Boulevard 72-74, 2650 Hvidovre
De nævnte data og angivelser er blevet checket omhyggeligt. Billeder kan afvige fra originalen. Der kan findes flere tekniske data i manualen. Der tages forbehold for tekniske ændringer og fejl.
Udarbejdet d. 01.03.2025 15.56