## Worksheet
BN 310-RZ 5,0M
| 1 Reed kontakter berøringsfri virkende aktivering fra siden Fladt design Aktiveringsflade og -retning er kendetegnet med et afbrydersymbol | 88 mm x 25 mm x 13 mm Kunstof hus Koblingsafstand op til 60 mm, afhængigt af aktuatormagnet og udførelse 2 Reedkontakter
Bestillings data
Produkttypebetegnelse | BN 310-RZ 5,0M
Artikenummer (Bestillingsnummer) | 101144074
EAN (European Article Number) | 4030661130750
eCl@ss number, version 12.0 | 27-27-43-02
eCl@ss number, version 11.0 | 27-27-01-05
eCl@ss Nummer, Version 9.0 | 27-27-01-05
ETIM number, version 7.0 | EC002544
ETIM number, version 6.0 | EC002544
Godkendelser - Forskrifter
Godkendelser | cULus
Globale egenskaber
Aktivt princip | magnetisk
Konstruktionsform på hus | rektangulær
Materiale til kapsling | Plastik, glass-fibre reinforced thermoplastic
Aktivt område | Plastik
Bruttovægt | 258 g
Generelle data - egenskaber
Rest | Ja
Kan anvendes til elevatorer | Ja
Antal låsekontakter | 1
Mekaniske data
Aktuator | Magnet
Mekanisk levetid, minimum | 1.000.000.000 koblinger
Aktiveringshastighed, maksimum | 18 m/s
Fastgørelse | Kabinet med aflange huller
Mekaniske data - Skifte afstande i henhold til EN IEC 60947-5-3
Bemærk (koblingsafstand Sn) | Koblingsafstand op til 60 mm, afhængigt af aktuatormagnet og udførelse. Oplysningerne om koblingsafstande er uden ferromagnetisk påvirkning, når enkelte monterede apparater aktiveres. Afstanden kan ændres enten positivt eller negativt med en ferromagnetisk påvirkning. Placeres flere magnetiske aktuatorer, skal der tages hensyn til en mulig gensidig påvirkning.
Gentagelsespræcision | 0,3 mm
Mekaniske data - Tilslutning
Længde på kabel | 5 m
Kvadrat | 0,75 mm2
Kvadrat | 18 AWG
Materiale til kabeldækket | H03VV-F
Mekaniske data - afmåling
Længde på føler | 13 mm
Bredde på føler | 88 mm
Højde på føler | 25 mm
Omgivende forhold
Beskyttelses klasse | IP67
Ambient temperature | -25 ... +75 °C
Vibrationsstabilitet iht. EN 60068-2-6 | 10 … 55 Hz, amplitude 1 mm
Modstand over for slag | 30 g / 11 ms
Elektrisk data
Koblingsstrøm, maksimum | 3 A
Koblings effekt, maksimum {VA} | 120 W
Koblings effekt, maksimum {VA} | 120 VA
Elektriske data - Digital udgang
Version | Reed kontakt
Inkluderet
Inkluderet | Actuator must be ordered separately.
Tilbehør
Anbefalede (Aktuator) | BP 10 S 2x BP 10 S BP 15 S BP 34 S BP 20 S BP 31 S BP 11 S 2x BP 11 S BP 12 S BP 21 S 2x BP 21 S BP 10 N 2x BP 10 N BP 15 N 2 x BP 15/2 N 2x BP 15/2 S BP 34 N BP 20 N BP 31 N BP 11 N
Bemærk
Bemærk (generelt) | Åbnings- og låsefunktionen afhænger af aktiveringsretningen, aktuatormagnet og poling af aktuatormagneten. Når afbryderen og aktiveringsmagneten sættes over for hinanden, skal farvetildelingen stemme overens: rød (S) til rød (S) og grøn (N) til grøn (N). Dette gælder ikke for rasterenheden. Afbryderen monteres på metal med et ikke-magnetisk mellemlæg på min. 20 mm.
Schmersal Danmark A/S, Arnold Nielsens Boulevard 72-74, 2650 Hvidovre
De nævnte data og angivelser er blevet checket omhyggeligt. Billeder kan afvige fra originalen. Der kan findes flere tekniske data i manualen. Der tages forbehold for tekniske ændringer og fejl.
Udarbejdet d. 09.10.2024 10.38