## Worksheet
MV3H 330-11Y-M20
| metal hus Langt lig 40 mm x 76 mm x 40 mm ( Grundudstyr) Passende til lave aktuatorhastigheder 1 kabel indgang M 20 x 1.5 | silikonefri sikker ved indsats på kraftværker Aktuatorhoveder kan omplaceres med 4 x 90º Aktuator kan omplaceres trinløst med 360º Armen kan omplaceres med 180º på akslen
Bestillings data
Produkttypebetegnelse | MV3H 330-11Y-M20
Artikenummer (Bestillingsnummer) | 131168052
EAN (European Article Number) | 8905236107160
eCl@ss number, version 12.0 | 27-27-06-01
eCl@ss number, version 11.0 | 27-27-06-01
eCl@ss Nummer, Version 9.0 | 27-27-06-01
ETIM number, version 7.0 | EC000030
ETIM number, version 6.0 | EC000030
Godkendelser - Forskrifter
Godkendelser | cULus CCC
Globale egenskaber
Forskrifter | EN IEC 60947-5-1
Aktivt princip | mekanisk
Stempelform | Castor
Materiale til kapsling | Letmetal-trykstøbning, lakeret
Materiale af husovertræk | enamelled
Bruttovægt | 372 g
Generelle data - egenskaber
Antal bryderkontakter | 1
Antal blænder | 1
Sikkerhedsklassifikation - Sikkerhedsudgange
B10D åbner (NC) | 20.000.000 koblinger
Mekaniske data
Aktuator | Rulle arm
Rullemateriale | Plastik
Kontakt åbning | 2 x 0,5 mm
Aktiveringshastighed, minimum | 1 mm/min
Aktuatormoment | 0,5 Nm
Gentagelsespræcision af koblingspunkterne | 0,02 mm
Mekaniske data - Tilslutning
Tilslutning, Stik | Skrueforbindelse M20 x 1.5
Tilslutningskvadrat, minimum | 1,5 mm²
Tilslutningskvadrat , maksimum | 2,5 mm²
Bemærk (tilslutningstværsnit) | Alle oplysninger om tilslutningskabler er inkluderet kabelmuffer.
Kvadrat | 13 AWG
Mekaniske data - afmåling
Længde på føler | 40 mm
Bredde på føler | 40 mm
Højde på føler | 175 mm
Rullens bredde | 9 mm
Diameter af rulle | 37 mm
Omgivende forhold
Beskyttelses klasse | IP65
Ambient temperature | -30 ... +90 °C
Modstand over for slag | 50 g / 6 ms
Omgivende forhold - Isolationsparametre
Isolations spænding | 250 VAC
Fastsat impulsmodstandsspænding | 4 kV
Elektrisk data
Termisk prøvestrøm | 6 A
Brugskategori AC-15 | 230 VAC
Brugskategori AC-15 | 2,5 A
Koblingselement | Sluttekontakter (NO, Brydekontakter (NC)
Bemærk (koblingselement) | galvaniserede adskilte kontaktbroer
Koblingsprincip | Spring kontakt
Preltid, maksimum | 1,5 ms
Materiale til kontakterne, elektrisk | Sølv
Schmersal Danmark A/S, Arnold Nielsens Boulevard 72-74, 2650 Hvidovre
De nævnte data og angivelser er blevet checket omhyggeligt. Billeder kan afvige fra originalen. Der kan findes flere tekniske data i manualen. Der tages forbehold for tekniske ændringer og fejl.
Udarbejdet d. 03.06.2025 11.11