## Worksheet
AZ 335-12ZRK-M20
| 1 kabel indgang M 20 x 1.5 metal hus Langt lig Universelt kodet 40,5 mm x 114 mm x 38 mm | Aktuatorhoveder kan omplaceres i trin med 4 x 90° Kan monteres på en flad overflade Høj standard af kontaktpålidelighed med lave spændinger og strømninger Kærvede huller til justering, runde huller til placering
Bestillings data
Tip (leveringsdygtighed) | Leveres ikke længere!
Produkttypebetegnelse | AZ 335-12ZRK-M20
Artikenummer (Bestillingsnummer) | 101159366
eCl@ss number, version 12.0 | 27-27-26-02
eCl@ss number, version 11.0 | 27-27-26-02
eCl@ss Nummer, Version 9.0 | 27-27-26-02
ETIM number, version 7.0 | EC002592
ETIM number, version 6.0 | EC002592
Globale egenskaber
Kodningstrin ifølge EN ISO 14119 | lav
Materiale til kapsling | Aluminium
Materiale af husovertræk | enamelled
Bruttovægt | 255 g
Generelle data - egenskaber
Holdekraft | Ja
Antal hjælpekontakter | 1
Antal sikkerhedskontakter | 2
Klassifikation
At standardisere, Forskrifter | EN ISO 13849-1
Brugstid | 20 År
Sikkerhedsklassifikation - Sikkerhedsudgange
B10D åbner (NC) | 2.000.000 koblinger
B10D Normalt åben kontakt (NO) | 1.000.000 koblinger
Bemærk (B10D Normalt åben kontakt (NO)) | ved 10% Ie og ohmsk belastning
Mekaniske data
Mekanisk levetid, minimum | 10.000.000 koblinger
Holdekraft | 30 N
Tvangsåbningsstrækning | 10,7 mm
Tvangsåbnings kraft, minimum | 5 N
Bemærk (tvangsåbnings kraft) | pr. bryderkontakt
Mekaniske data - Tilslutning
Tilslutning, Stik | Skrueforbindelse M20 x 1.5
Tilslutningskvadrat, minimum | 0,75 mm²
Tilslutningskvadrat , maksimum | 2,5 mm²
Bemærk (tilslutningstværsnit) | Alle oplysninger om tilslutningskabler er inkluderet kabelmuffer.
Mekaniske data - afmåling
Længde på føler | 38 mm
Bredde på føler | 40,5 mm
Højde på føler | 114 mm
Omgivende forhold
Beskyttelses klasse | IP67
Ambient temperature | -30 ... +90 °C
Omgivende forhold - Isolationsparametre
Isolations spænding | 250 VAC
Fastsat impulsmodstandsspænding | 4 kV
Elektrisk data
Termisk prøvestrøm | 10 A
Brugskategori AC-15 | 230 VAC
Brugskategori AC-15 | 4 A
Brugskategori DC-13 | 24 VDC
Brugskategori DC-13 | 4 A
Koblingselement | Sluttekontakter (NO, Brydekontakter (NC)
Koblingsprincip | Klide kontakt
Materiale til kontakterne, elektrisk | Sølv
Inkluderet
Inkluderet | Actuator must be ordered separately.
Bemærk
Bemærk (generelt) | Der er 8 startmuligheder ved at dreje fremspringet 4 x 90°. Der skal anvendes en Torx-skruetrækker T10. Selv når skruen er fjernet, forbliver hovedet på plads. Der kan stadigvæk ikke pilles ved afbryderen.
Schmersal Danmark A/S, Arnold Nielsens Boulevard 72-74, 2650 Hvidovre
De nævnte data og angivelser er blevet checket omhyggeligt. Billeder kan afvige fra originalen. Der kan findes flere tekniske data i manualen. Der tages forbehold for tekniske ændringer og fejl.
Udarbejdet d. 21.03.2025 07.45