## Worksheet
A-K8P-M12-S-G-5M-BK-1-X-A-4-69-VA
5 m Med kabel 8 polet
Bestillings data
Produkttypebetegnelse | A-K8P-M12-S-G-5M-BK-1-X-A-4-69-VA
Artikenummer (Bestillingsnummer) | 101210560
EAN (European Article Number) | 4030661387246
eCl@ss number, version 12.0 | 27-06-03-11
eCl@ss number, version 11.0 | 27-06-03-11
eCl@ss Nummer, Version 9.0 | 27-06-03-11
ETIM number, version 7.0 | EC001855
ETIM number, version 6.0 | EC001855
Globale egenskaber
Forskrifter | EN IEC 61076-2-101
Bruttovægt | 260 g
Generelle data - egenskaber
Egnet for slæbekæde | Ja
Antal, ledningsårer | 8
Mekaniske data
Drejemoment, maksimum | 0,4 Nm
Mekaniske data - Tilslutning
Længde på kabel | 5 m
Kvadrat | 0,21 mm2
Diameter på leder | 5,7 mm
Bøjningsradius (fast) | 5 x Ø-Kabel
Bøjningsradius (mobil) | 10 x Ø-Kabel
Ledningskappe farve | Sort
Materiale til kabeldækket | PVC
Mekaniske data - tilslutning side A
Tilslutning | Female connector, M12
Konstruktionsform | lige
Kodning af stikket | A
Låsning af stikket | Skruelåsning
Materiale, forskruning | Metal, V4A
Materiale på gribelegeme | Kunststof, TPU
Farve på håndtagsdel | Sort
Omgivende forhold
Beskyttelses klasse | IP65 IP67 IP69K
Ambient temperature (Connector) | -25 ... +90 °C
Ambient temperature (fixed) | -30 ... +105 °C
Umgebungstemperatur (bewegt) | -10 ... +105 °C
Elektrisk data
Termisk prøvestrøm | 2 A
Rated operating voltage | 30 VAC
Rated operating voltage | 30 VDC
Forsyningsstrøm | 2.000 mA
Pin-tildeling
PIN 1 | Brun
PIN 2 | Hvid
PIN 3 | Blå
PIN 4 | Sort
PIN 5 | Grå
PIN 6 | violet
PIN 7 | rød
PIN 8 | Lyserød
Schmersal Danmark A/S, Arnold Nielsens Boulevard 72-74, 2650 Hvidovre
De nævnte data og angivelser er blevet checket omhyggeligt. Billeder kan afvige fra originalen. Der kan findes flere tekniske data i manualen. Der tages forbehold for tekniske ændringer og fejl.
Udarbejdet d. 05.03.2025 03.05