## Worksheet
IFL 8-18M-10STN
metal hus DC 3-ledning Forbindelse M12 miniaturekrop Udførelse med møtrikker Byggeform M 18 x 1
Bestillings data
Tip (leveringsdygtighed) | Leveres ikke længere!
Produkttypebetegnelse | IFL 8-18M-10STN
Artikenummer (Bestillingsnummer) | 101111662
EAN (European Article Number) | 4030661020716
eCl@ss number, version 12.0 | 27-27-40-01
eCl@ss number, version 11.0 | 27-27-01-01
eCl@ss Nummer, Version 9.0 | 27-27-01-01
ETIM number, version 7.0 | EC002714
ETIM number, version 6.0 | EC002714
Globale egenskaber
Forskrifter | DIN VDE 0660-208 EN IEC 60947-5-2
Konstruktionsform på hus | Cylinder, med gevind
Installationsforhold (mekaniske) | ingen planmontering
Materiale til kapsling | Messing
Materiale af husovertræk | nikkelbelagt
Aktivt område | Plastik
Materiale til møtrikkerne | Messing
Bruttovægt | 40 g
Generelle data - egenskaber
Integreret display, status | Ja
Antal, ledningsårer | 3
Mekaniske data
Drejemoment til møtrikker, maksimum | 18 Nm
Mekaniske data - Skifte afstande i henhold til EN IEC 60947-5-3
Afbryderdistance | 8 mm
Mekaniske data - Tilslutning
Tilslutning, Stik | Forbindelse M12
Mekaniske data - afmåling
ISO-gevind på føler | M18
Nøglebredde | 24 SW
Længde på føler | 51 mm
Omgivende forhold
Beskyttelses klasse | IP67
Ambient temperature | -25 ... +70 °C
Vibrationsstabilitet iht. EN 60068-2-6 | 10 … 55 Hz, amplitude 1 mm
Modstand over for slag | 30 g / 11 ms
Beskyttelsestal | 0
Elektrisk data
Type of voltage range | DC
No-load supply current I0, typical | 3 mA
Rated operating voltage | 10 ... 30 VDC
Forsyningsstrøm | 200 mA
Koblingselement | Normalt åben kontakt (NO)
Beskyttelsesstrømkreds integreret | Induktiv forstyrrelsesbeskyttelse Beskyttelse mod polaritetsændring Overbelastningsbeskyttelse Kortslutningsbeskyttelse
Afbryderfrekvens, cirka | 400 Hz
Elektriske data - Digital udgang
Spændingsfald Ud, maksimum | 1,2 V
Strøm ved spændingsfald Ud | 0,2 A
Version | N type
Tilstandsvisning
Bemærk (integreret display, status) | gul LED
Inkluderet
Leveringsomfang af montagematerialeLokal | 2x Møtrikker M18
Bemærk
Bemærk (generelt) | En monteringsklampe kan leveres i stedet for møtrikker.
Schmersal Danmark A/S, Arnold Nielsens Boulevard 72-74, 2650 Hvidovre
De nævnte data og angivelser er blevet checket omhyggeligt. Billeder kan afvige fra originalen. Der kan findes flere tekniske data i manualen. Der tages forbehold for tekniske ændringer og fejl.
Udarbejdet d. 10.01.2025 05.15