## Worksheet
NDLBL/RT
hygiejnerigtigt design Beskyttelses klasse IP69K Monterings diameter Ø 22,3 mm
Bestillings data
Produkttypebetegnelse | NDLBL/RT
Artikenummer (Bestillingsnummer) | 103009264
EAN (European Article Number) | 4030661468969
eCl@ss number, version 12.0 | 27-37-12-10
eCl@ss number, version 11.0 | 27-37-12-10
eCl@ss Nummer, Version 9.0 | 27-37-12-10
ETIM number, version 7.0 | EC000221
ETIM number, version 6.0 | EC000221
Godkendelser - Forskrifter
Godkendelser | cULus hygiene tested
Globale egenskaber
Forskrifter | EN IEC 60947-5-1 EN IEC 60947-1
Version | Montering på forplade Signallampe
Konstruktionsform | Rund Tactile
Installationsforhold (mekaniske) | vilkårlig
Forseglingstype | Læbetætninger
Materiale til operatorerne | Plastik
Frontringens materiale | ABS, forkromet
Farve på betjeningsdel | Rød
Farve til frontringen | Sølv
Farve på bælg | Blå
Bruttovægt | 30 g
Generelle data - egenskaber
Kan belyses | Ja
Monteringsflange | Ja
Sondering mulig | Ja
Fuldt isoleret | Ja
Number of contact elements, maximum | 2
Mekaniske data
Sikring | uden
Mekanisk levetid, minimum | 1.000.000 koblinger
Aktuator-takt | 5 mm
Aktuator kraft, cirka | 1,5 N
Fastgørelse | central nut
Tilspændingsmoment skruelængde | 0,6 Nm
Mekaniske data - afmåling
Højde | 11 mm
Note (Mounting height) | Height in front of the front panel.
Diameter total | 44,5 mm
Diameter på tasteareal | 27 mm
Diameter på frontring | 44,5 mm
Mounting diameter | 22,3 mm
Tykkelse af frontplade, minimum | 1,5 mm
Tykkelse af frontplade, maksimum | 6 mm
Gittermål | 50 x 50 mm
Omgivende forhold
Beskyttelses klasse | IP69K
Ambient temperature | -25 ... +80 °C
Modstand over for slag | 30 g / 18 ms
Vibrationsfasthed | 20 g / 10 ... 150 Hz
Elektrisk data
Koblingsfrekvens | 1.000 /h
Schmersal Danmark A/S, Arnold Nielsens Boulevard 72-74, 2650 Hvidovre
De nævnte data og angivelser er blevet checket omhyggeligt. Billeder kan afvige fra originalen. Der kan findes flere tekniske data i manualen. Der tages forbehold for tekniske ændringer og fejl.
Udarbejdet d. 15.01.2025 08.18