## Worksheet
BNS-B20-12ZG-ST-R
| Forbindelse M12 x 1, 8 polet Kunstof hus Ikke-kontakt sikkerhedsafbryder Stikker ikke frem ind i døråbningen 119,5 mm x 140 mm x 43,3 mm Erstatter dørhåndtag og sikkerhedsafbryder, flere dørmonteringer ikke nødvendige | Moderne og symmetrisk design Beskyttet mod misbrug pga. integral kodet sikkerhedsføler Ergonomisk operation Passende til hængslede og glidende afskærmninger Ingen fremstikkende aktuator Enkel montering med 4 Skruer
Bestillings data
Produkttypebetegnelse | BNS-B20-12ZG-ST-R
Artikenummer (Bestillingsnummer) | 101177734
EAN (European Article Number) | 4030661309194
eCl@ss number, version 12.0 | 27-27-44-01
eCl@ss number, version 11.0 | 27-27-24-02
eCl@ss Nummer, Version 9.0 | 27-27-24-02
ETIM number, version 7.0 | EC002544
ETIM number, version 6.0 | EC002544
Godkendelser - Forskrifter
Godkendelser | cULus
Globale egenskaber
Forskrifter | BG-GS-ET-14 EN IEC 60947-5-3
Kodningstrin ifølge EN ISO 14119 | lav
Aktivt princip | magnetisk
Installationsforhold (mekaniske) | Delvis planmontering
Materiale til kapsling | Plastik, glass-fibre reinforced thermoplastic
Bruttovægt | 115 g
Generelle data - egenskaber
Kodning | Ja
Integreret display, status | Ja
Antal bryderkontakter | 2
Antal blænder | 1
Antal sikkerhedskontakter | 2
Antal, ledningsårer | 6
Klassifikation
At standardisere, Forskrifter | EN ISO 13849-1
Brugstid | 20 År
Sikkerhedsklassifikation - Sikkerhedsudgange
B10D-værdi, Brydekontakt/Sluttekontakt (NC/NO) | 25.000.000 koblinger
Mekaniske data
Aktuator | Magnet
Døranslag | Højre
Holdekraft | 100 N
Dørmasse, skydedør, maksimal | 3 kg
Dørmasse, drejedør, maksimal | 5 kg
Mechanical data - Switching distances
Sikret afbryderdistance ON | 0 mm
Sikret afbryderdistance OFF | 22 mm
Note (switching distance) | All switching distances in accordance EN IEC 60947-5-3
Mekaniske data - Tilslutning
Tilslutning, Stik | Forbindelse M12
Mekaniske data - afmåling
Længde på føler | 43,3 mm
Bredde på føler | 119,5 mm
Højde på føler | 140 mm
Omgivende forhold
Beskyttelses klasse | IP67
Ambient temperature | -25 ... +70 °C
Storage and transport temperature | -25 ... +70 °C
Vibrationsstabilitet iht. EN 60068-2-6 | 10 … 55 Hz, amplitude 1 mm
Modstand over for slag | 30 g / 11 ms
Elektrisk data
Koblingsspænding, minimum | 24 VDC
Koblingsstrøm, maksimum | 0,01 A
Koblings effekt, maksimum {VA} | 0,24 W
Afbryderfrekvens, maksimum | 5 Hz
Tilstandsvisning
Bemærk (integreret display, status) | LED’en lyser når beskyttelsesdøren er lukket.
Inkluderet
Inkluderet | Actuator must be ordered separately.
Tilbehør
Anbefalede (Aktuator) | BNS-B20-B01
Anbefaling, sikkerhedsafbryder | SRB-E-301ST SRB-E-201LC
Bemærk
Bemærk (generelt) | Kontaktsymboler vist for beskyttelsesenhedens lukkede tilstand. Kontaktkonfigurationen for versioner med eller uden LED er identisk. Induktive belastninger (f.eks. kontaktorer, relæer) skal undertrykkes med hjælp af et passende kredsløb.
Koblingseksempel
Bemærk (koblingseksempel) | Kontakt S21-S22 skal integreres i sikkerhedskredsløbet.
Schmersal Danmark A/S, Arnold Nielsens Boulevard 72-74, 2650 Hvidovre
De nævnte data og angivelser er blevet checket omhyggeligt. Billeder kan afvige fra originalen. Der kan findes flere tekniske data i manualen. Der tages forbehold for tekniske ændringer og fejl.
Udarbejdet d. 08.04.2025 06.35