## Worksheet
TQ 441-01/01Y-UE-M20
metal hus envejskobling / wirelængde op til 25 m
Bestillings data
Produkttypebetegnelse | TQ 441-01/01Y-UE-M20
Artikenummer (Bestillingsnummer) | 101160101
EAN (European Article Number) | 4030661188843
eCl@ss number, version 12.0 | 27-27-06-07
eCl@ss number, version 11.0 | 27-27-06-07
eCl@ss Nummer, Version 9.0 | 27-27-06-07
ETIM number, version 7.0 | EC000030
ETIM number, version 6.0 | EC000030
Godkendelser - Forskrifter
Godkendelser | cULus CCC
Globale egenskaber
Forskrifter | EN IEC 60947-5-1
Materiale til kapsling | Letmetal-trykstøbning, lakeret
Materiale til dækslet | Stål
Bruttovægt | 670 g
Generelle data - egenskaber
Rest | Nej
Antal bryderkontakter | 2
Mekaniske data
Mekanisk levetid, minimum | 30.000 koblinger
Tightening torque of the fastening screws for the housing cover, maximum | 0,6 Nm
Mekaniske data - Tilslutning
Kabelføring | 2 x M20 x 1,5
Tilslutningskvadrat , maksimum | 4 mm²
Bemærk (tilslutningstværsnit) | Alle oplysninger om tilslutningskabler er inkluderet kabelmuffer.
Tilspændingsmoment for den elektriske tilslutning | 1,7 Nm
Omgivende forhold
Beskyttelses klasse | IP65
Ambient temperature | -30 ... +90 °C
Omgivende forhold - Isolationsparametre
Isolations spænding | 400 V
Fastsat impulsmodstandsspænding | 4 kV
Elektrisk data
Termisk prøvestrøm | 10 A
Rated operating voltage | 380 VAC
Forsyningsstrøm | 4.000 mA
Koblingsprincip | Klide kontakt med overlappende kontakter
Koblingsfrekvens | 3.600 /h
Materiale til kontakterne, elektrisk | Sølv
Schmersal Danmark A/S, Arnold Nielsens Boulevard 72-74, 2650 Hvidovre
De nævnte data og angivelser er blevet checket omhyggeligt. Billeder kan afvige fra originalen. Der kan findes flere tekniske data i manualen. Der tages forbehold for tekniske ændringer og fejl.
Udarbejdet d. 22.01.2025 08.29