## Worksheet
AZ 15 ZVK-ST
| 2 kabel indgange M 16 x 1.5 Tilslutning M12, 4 polet Kunstof hus Dobbelt isoleret Langt lig 52 mm x 75 mm x 30 mm | Universelt kodet Stort ledningsrum Høj standard af kontaktpålidelighed med lave spændinger og strømninger Kærvede huller til justering, runde huller til placering Upåvirkelig overfor snavs
Bestillings data
Produkttypebetegnelse | AZ 15 ZVK-ST
Artikenummer (Bestillingsnummer) | 101148744
EAN (European Article Number) | 4030661148151
eCl@ss number, version 12.0 | 27-27-26-02
eCl@ss number, version 11.0 | 27-27-26-02
eCl@ss Nummer, Version 9.0 | 27-27-26-02
ETIM number, version 7.0 | EC002592
ETIM number, version 6.0 | EC002592
Godkendelser - Forskrifter
Godkendelser | TÜV IFA cULus CCC
Globale egenskaber
Forskrifter | EN ISO 13849-1 EN ISO 14119 EN IEC 60947-5-1
Kodningstrin ifølge EN ISO 14119 | lav
Aktivt princip | elektromekanisk
Materiale til kapsling | Plastik, glasfiberforstærket termoplast, selvslukkende
Bruttovægt | 90 g
Generelle data - egenskaber
Udslyngningskraft | Ja
Kan anvendes til elevatorer | Ja
Antal sikkerhedskontakter | 1
Antal kabelgennemføringer | 3
Klassifikation
At standardisere, Forskrifter | EN ISO 13849-1
Brugstid | 20 År
Sikkerhedsklassifikation - Sikkerhedsudgange
B10D åbner (NC) | 2.000.000 koblinger
Mekaniske data
Mekanisk levetid, minimum | 1.000.000 koblinger
Tvangsåbningsstrækning | 8 mm
Positive break force per NC contact, minimum | 10 N
Aktiveringshastighed, maksimum | 2 m/s
Fastgørelse | Skruer
Version af monteringsskruer | 2x M6
Mekaniske data - Tilslutning
Tilslutning, Stik | Indbygningsstik M12, 4-polet, A-kodet
Mekaniske data - afmåling
Længde på føler | 30 mm
Bredde på føler | 52 mm
Højde på føler | 75 mm
Omgivende forhold
Beskyttelses klasse | IP67
Ambient temperature | -30 ... +80 °C
Storage and transport temperature | -40 ... +85 °C
Tilladt opstillingshøjde over NN, maksimum | 2.000 m
Omgivende forhold - Isolationsparametre
Isolations spænding | 500 V
Overspændingskategori | III
Grad af forurening iht. IEC/EN 60664-1 | 3
Rated impulse withstand voltage, connector 4-pole | 2.5 kV
Elektrisk data
Termisk prøvestrøm | 10 A
Betinget kortslutningsstrøm iht. EN 60947-5-1 {A} | 1.000 A
Koblingselement | 1 brydekontakter (NC)
Koblingsprincip | slow action, positive break NC contact
Koblingsfrekvens | 4.000 /h
Materiale til kontakterne, elektrisk | Sølv
Elektrisk data - sikkerhedskontakter
Spænding, brugskategori AC-15 | 230 VAC
Strøm, brugskategori AC-15 | 4 A
Spænding, brugskategori DC-13 | 24 VDC
Strøm, brugskategori DC-13 | 4 A
Bemærk, brugskategori DC-13 | Connector 4-pole
Inkluderet
Inkluderet | Actuator must be ordered separately.
Schmersal Danmark A/S, Arnold Nielsens Boulevard 72-74, 2650 Hvidovre
De nævnte data og angivelser er blevet checket omhyggeligt. Billeder kan afvige fra originalen. Der kan findes flere tekniske data i manualen. Der tages forbehold for tekniske ændringer og fejl.
Udarbejdet d. 14.08.2024 18.02