## Worksheet
BDF200-SD-NHK-LT-LT-LT-2875
| Pos 1: NØDSTOP med beskyttelseskrave Pos 2: Lystrykknap 2875 med udskiftelige farver Pos 3: Lystrykknap 2875 med udskiftelige farver Pos 4: Lystrykknap 2875 med udskiftelige farver Integreret SD-interface til brug i SD-interface-systemer | Slankt, slagfast kunststofhus installeres i en ergonomisk gunstig position monteres på almindelige aluminiumsprofilsystemer NØDSTOP med elektroniske OSSD'er
Bestillings data
Produkttypebetegnelse | BDF200-SD-NHK-LT-LT-LT-2875
Artikenummer (Bestillingsnummer) | 103025848
EAN (European Article Number) | 4030661514598
eCl@ss number, version 12.0 | 27-37-12-16
eCl@ss number, version 11.0 | 27-37-12-16
eCl@ss Nummer, Version 9.0 | 27-37-12-16
ETIM number, version 7.0 | EC000225
ETIM number, version 6.0 | EC000225
Ekstrainformation, (bestillings data) | Henvisning: se typenøgle
Godkendelser - Forskrifter
Godkendelser | TÜV cULus
Globale egenskaber
Forskrifter | EN ISO 13849-1 EN ISO 13850 EN IEC 60947-5-1 EN IEC 60947-5-5 EN IEC 61508
Klimastress | DIN EN 60068
Materiale til kapsling | Plastik, glasfiberforstærket termoplast, selvslukkende
Reaktionstid, maksimum | 50 ms
Længde af risiko, maksimum | 100 ms
Tildelte positioner, position 1 | Mek. NØDSTOP trykknap med beskyttelseskant
Tildelte positioner, position 2 | LT-2875, Signallampe
Tildelte positioner, position 3 | LT-2875, Signallampe
Tildelte positioner, position 4 | LT-2875, Signallampe
Bruttovægt | 280 g
Generelle data - egenskaber
Seriel diagnose | Ja
Field box interface | Nein
Indikatorlampe | Nej
Sikkerhedsfunktionerne | Ja
Antal afsikre digitale udgange | 2
Klassifikation
At standardisere, Forskrifter | EN ISO 13849-1 EN IEC 61508
Performance Level, til | e
Kategori iht. EN ISO 13849 | 4
PFH-værdi | 2,89 x 10⁻¹⁰ /h
Bemærk (PFH-værdi) | op til maks. 5.000 skiftecykluser/år
Safety Integrity Level (SIL), egnet i | 3
Brugstid | 20 År
Mekaniske data
Mekanisk levetid, nødstopsknap | 100.000 koblinger
Mekanisk levetid, kommandoenheder | 1.000.000 koblinger
Fastgørelse | indvendige fastgørelseshuller
Version af monteringsskruer | 2x M5
Mekaniske data - Tilslutning
Forbindelse (mekanisk) | Indbygningsstik M12, 8 polet, A-kodet
Mekaniske data - afmåling
Bredde | 40 mm
Højde | 69 mm
Dybde | 220 mm
Længde x Bredde x Højde | Dybde: 233.5 … 252.5 mm (uden og med meldelampe)
Omgivende forhold
Beskyttelses klasse | IP65
Ambient temperature | -25 ... +65 °C
Storage and transport temperature | -25 ... +85 °C
Vibrationsstabilitet iht. EN 60068-2-6 | 10 … 150 Hz, amplitude 0,35 mm / 5 g
Modstand over for slag | 30 g / 11 ms
Beskyttelsestal | III
Tilladt opstillingshøjde over NN, maksimum | 2.000 m
Omgivende forhold - Isolationsparametre
Isolations spænding | 32 VDC
Fastsat impulsmodstandsspænding | 0,8 kV
Overspændingskategori | III
Grad af forurening iht. VDE 0100 | 3
Elektrisk data
Operating voltage | 24 VDC -15 % / +10 %
No-load supply current I0, typical | 35 mA
Rated operating voltage | 24 VDC
Forsyningsstrøm | 600 mA
Betinget kortslutningsstrøm iht. EN 60947-5-1 {A} | 100 A
Forsinkelse, maksimal | 2.000 ms
Afbryderfrekvens, maksimum | 1 Hz
Elektrisk data - sikre digitale indgange
Betegnelse, sikkerhedsindgange | X1 and X2
Omkoblingstærskler den sikkerhedsindgange | −3 V … 5 V (Low) 15 V … 30 V (High)
Strømforbrug på sikkerhedsindgangene ved 24V | 5 mA
Test pulse duration, maximum | 1 ms
Test pulse interval, minimum | 100 ms
Klassificering ZVEI CB24I, sænkning | C1
Klassificering ZVEI CB24I, kilde | C1 C2 C3
Elektrisk data - sikre digitale udgange
Betegnelse, Sikkerhedsudgange | Y1 og Y2
Version | kortslutningssikker, P-type
Spændingsfald Ud, maksimum | 1 V
Reststrøm | 0,5 mA
Spænding, brugskategori DC-12 | 24 VDC
Strøm, brugskategori DC-12 | 0,25 A
Spænding, brugskategori DC-13 | 24 VDC
Strøm, brugskategori DC-13 | 0,25 A
Test pulse interval, typical | 1000 ms
Test pulse duration, maximum | 1 ms
Klassificering ZVEI CB24I, kilde | C1
Klassificering ZVEI CB24I, sænkning | C1
Elektrisk data - Seriediagnose SD
Designation, Serial diagnostic SD | OUT
Operation current | 100 mA
Design of control elements | kortslutningssikker, P-type
Wiring capacitance | 50 nF
Pin-tildeling
PIN 1 | A1 Forsyningsspænding UB
PIN 2 | X1 Sikkerhedsindgang 1
PIN 3 | A2 GND
PIN 4 | Y1 Sikkerhedsudgange 1
PIN 5 | OUT seriel diagnoseudgang
PIN 6 | X2 Sikkerhedsindgang 2
PIN 7 | Y2 Sikkerhedsudgange 2
PIN 8 | IN seriel diagnoseindgang
Schmersal Danmark A/S, Arnold Nielsens Boulevard 72-74, 2650 Hvidovre
De nævnte data og angivelser er blevet checket omhyggeligt. Billeder kan afvige fra originalen. Der kan findes flere tekniske data i manualen. Der tages forbehold for tekniske ændringer og fejl.
Udarbejdet d. 11.08.2024 12.50