## Worksheet
PDM-IOP-4CC-IOP
| Til parallelle IO-apparater Passivt fordelermodul til serieforbindelse Wargo klemmer Til 1 - 4 elektroniske SCHMERSAL sikkerhedsafbrydere | Enkeltafsikring af sikkerhedsafbryderne Til montering i el-skab Beskyttelses klasse IP00
Bestillings data
Produkttypebetegnelse | PDM-IOP-4CC-IOP
Artikenummer (Bestillingsnummer) | 103012160
EAN (European Article Number) | 4030661485256
eCl@ss number, version 12.0 | 27-37-18-19
eCl@ss number, version 11.0 | 27-37-18-19
eCl@ss Nummer, Version 9.0 | 27-37-18-19
ETIM number, version 7.0 | EC001449
ETIM number, version 6.0 | EC001449
Godkendelser - Forskrifter
Godkendelser | cULus
Globale egenskaber
Forskrifter | EN IEC 60947-1
Materiale til kapsling | Plastik, glass-fibre reinforced thermoplastic
Bruttovægt | 165 g
Generelle data - egenskaber
Integreret display, status | Ja
Antal LEDs | 5
Mekaniske data
Fastgørelse | Hurtig fastgørelse til standard DIN skinne iht. IEC 60715
Mekaniske data - Tilslutning
Tilslutning, Stik | Wargo klemmer
Tilslutningskvadrat, minimum | 0,25 mm²
Tilslutningskvadrat , maksimum | 1,5 mm²
Bemærk (tilslutningstværsnit) | Alle oplysninger om tilslutningskabler er inkluderet kabelmuffer.
Mekaniske data - afmåling
Bredde | 45 mm
Højde | 105,4 mm
Dybde | 67,7 mm
Omgivende forhold
Beskyttelses klasse | IP00
Ambient temperature | -25 ... +65 °C
Storage and transport temperature | -40 ... +85 °C
Relativ fugtighed, minimum | 5 %
Relativ fugtighed, maksimum | 95 %
Bemærk (relativ fugtighed) | ikke kondenserende
Vibrationsstabilitet iht. EN 60068-2-6 | 10 … 55 Hz, amplitude 1 mm
Modstand over for slag | 30 g / 11 ms
Beskyttelsestal | III
Tilladt opstillingshøjde over NN, maksimum | 2.000 m
Omgivende forhold - Isolationsparametre
Isolations spænding | 32 VDC
Fastsat impulsmodstandsspænding | 0,8 kV
Overspændingskategori | III
Grad af forurening iht. VDE 0100 | 2
Elektrisk data
Operating voltage | 24 VDC -15 % / +10 %
Rated operating voltage | 24 VDC
Forsyningsstrøm | 10.000 mA
Bemærk (elektriske data, sikringstal) | External fuse protection required ≤ 10A slow blow when used to UL 61010.
Elektriske data - spændingsforsyning eksterne enheder
Rated operating voltage | 24 VDC
Rated operating current | 800 mA
Internal electrical fuse | 1.5 A (Integrated automatic resettable fuse)
Tilstandsvisning - LED 01
Status LED | Fuse LED device port
LED-position | F1 ... F4
LED-farve | grøn
Tilstandsvisning - LED 08
Status LED | Power-LED module
LED-position | POWER
LED-farve | grøn
Schmersal Danmark A/S, Arnold Nielsens Boulevard 72-74, 2650 Hvidovre
De nævnte data og angivelser er blevet checket omhyggeligt. Billeder kan afvige fra originalen. Der kan findes flere tekniske data i manualen. Der tages forbehold for tekniske ændringer og fejl.
Udarbejdet d. 28.03.2025 11.22