## Worksheet
EDMHWS
med Membran Logiksymbol under den gennemsigtige væg stadig genkendelig 6 mm Kant til beskyttelse mod utilsigtet betjening
Bestillings data
Tip (leveringsdygtighed) | Leveres ikke længere!
Produkttypebetegnelse | EDMHWS
Artikenummer (Bestillingsnummer) | 101006279
EAN (European Article Number) | 4030661464367
eCl@ss number, version 12.0 | 27-37-12-10
eCl@ss number, version 11.0 | 27-37-12-10
eCl@ss Nummer, Version 9.0 | 27-37-12-10
ETIM number, version 7.0 | EC000221
ETIM number, version 6.0 | EC000221
Godkendelser - Forskrifter
Godkendelser | cULus
Globale egenskaber
Forskrifter | EN IEC 60947-5-1 EN IEC 60947-1
Version | Trykknap
Konstruktionsform | Rund Tactile
Installationsforhold (mekaniske) | vilkårlig
Forseglingstype | Membran
Materiale til operatorerne | Aluminium
Materiale til kuplen | Plastik
Frontringens materiale | Aluminium - eloxeret
Farve på betjeningsdel | Hvid
Farve til frontringen | Sølv
Bruttovægt | 35 g
Generelle data - egenskaber
Forhøjet kant | Ja
Monteringsflange | Ja
Fuldt isoleret | Ja
Number of contact elements, maximum | 3
Mekaniske data
Sikring | uden
Mekanisk levetid, minimum | 10.000.000 koblinger
Mekanisk levetid, kommandoenheder | 1.000.000 koblinger
Aktuator-takt | 4 mm
Aktuator kraft, cirka | 1,5 N
Fastgørelse | Monteringsflange
Tilspændingsmoment skruelængde | 0,6 Nm
Typical actuating force of the push button | 2 N
Actuating stroke, minimum | 4 mm
Actuating stroke, maximum | 5 mm
Mekaniske data - afmåling
Note (Mounting height) | Height in front of the front panel.
Længde x Bredde x Højde | Monteringsdiameter Ø: 22 mm
Diameter total | 29,5 mm
Diameter på tasteareal | 23 mm
Diameter på frontring | 29,5 mm
Mounting diameter | 22,3 mm
Tykkelse af frontplade, minimum | 1 mm
Tykkelse af frontplade, maksimum | 6 mm
Gittermål | 40 x 50 mm
Omgivende forhold
Beskyttelses klasse | IP65
Ambient temperature | -25 ... +80 °C
Modstand over for slag | 30 g / 18 ms
Vibrationsfasthed | 20 g / 10 ... 150 Hz
Elektrisk data
Koblingsfrekvens | 1.000 /h
Bemærk
Bemærk (generelt) | Membranen beskytter tasten mod slibestøv eller andre tyktflydende stoffer.
Schmersal Danmark A/S, Arnold Nielsens Boulevard 72-74, 2650 Hvidovre
De nævnte data og angivelser er blevet checket omhyggeligt. Billeder kan afvige fra originalen. Der kan findes flere tekniske data i manualen. Der tages forbehold for tekniske ændringer og fejl.
Udarbejdet d. 25.01.2025 09.57