## Worksheet
BNS 260-02ZG-ST-R
| Forbindelse M8 x 1, 4 polet Kunstof hus lille krop Skjult montering mulig 26 mm x 36 mm x 13 mm | Langt lig intet mekanisk slid Upåvirkelig overfor tværgående fejlindstilling Upåvirkelig overfor snavs
Bestillings data
Produkttypebetegnelse | BNS 260-02ZG-ST-R
Artikenummer (Bestillingsnummer) | 101184365
EAN (European Article Number) | 4030661321622
eCl@ss number, version 12.0 | 27-27-44-01
eCl@ss number, version 11.0 | 27-27-24-02
eCl@ss Nummer, Version 9.0 | 27-27-24-02
ETIM number, version 7.0 | EC002544
ETIM number, version 6.0 | EC002544
Godkendelser - Forskrifter
Godkendelser | TÜV BG cULus
Globale egenskaber
Forskrifter | BG-GS-ET-14 EN IEC 60947-5-3
Kodningstrin ifølge EN ISO 14119 | lav
Aktivt princip | magnetisk
Installationsforhold (mekaniske) | Delvis planmontering
Materiale til kapsling | Plastik, glass-fibre reinforced thermoplastic
Bruttovægt | 33 g
Generelle data - egenskaber
Kodning | Ja
Integreret display, generelt | Ja
Antal bryderkontakter | 2
Antal sikkerhedskontakter | 2
Klassifikation
At standardisere, Forskrifter | EN ISO 13849-1
Brugstid | 20 År
Sikkerhedsklassifikation - Sikkerhedsudgange
B10D åbner (NC) | 25.000.000 koblinger
B10D-værdi, Brydekontakt/Sluttekontakt (NC/NO) | 25.000.000 koblinger
Mekaniske data
Aktuator | Magnet
Døranslag | Højre
Bevægelsesretning | Frontal til aktiv flade
Mekaniske data - Skifte afstande i henhold til EN IEC 60947-5-3
Bemærk (koblingsafstand Sn) | Ude af justering Sikkerhedssensoren og aktuatoren tolererer en horisontal og vertikal forskydning i forhold til hinanden. Den mulige forskydning afhænger af afstanden mellem sensoren og aktuatorens aktive flader. Sikkerhedssensoren er koblet aktiv inden for toleranceområdet.
Sikret afbryderdistance ON | 5 mm
Sikret afbryderdistance OFF | 15 mm
Mekaniske data - Tilslutning
Tilslutning, Stik | Forbindelse M8
Tilspændingsmoment for den elektriske tilslutning | 0,3 Nm
Mekaniske data - afmåling
Længde på føler | 13 mm
Bredde på føler | 26 mm
Højde på føler | 36 mm
Omgivende forhold
Beskyttelses klasse | IP67
Ambient temperature | -25 ... +70 °C
Storage and transport temperature | -25 ... +70 °C
Vibrationsstabilitet iht. EN 60068-2-6 | 10 … 55 Hz, amplitude 1 mm
Modstand over for slag | 30 g / 11 ms
Omgivende forhold - Isolationsparametre
Isolations spænding | 75 VDC
Fastsat impulsmodstandsspænding | 0,8 kV
Elektrisk data
Betinget kortslutningsstrøm iht. EN 60947-5-1 {A} | 100 A
Koblingsspænding, minimum | 24 VDC
Koblingsstrøm, maksimum | 0,01 A
Koblings effekt, maksimum {VA} | 0,24 W
Koblingselement | 2 brydekontakter (NC)
Afbryderfrekvens, maksimum | 5 Hz
Tilstandsvisning
Bemærk (integreret display, status) | LED’en lyser når beskyttelsesdøren er lukket.
Inkluderet
Inkluderet | Actuator must be ordered separately.
Tilbehør
Anbefalede (Aktuator) | BPS 260
Anbefaling, sikkerhedsafbryder | SRB-E-301ST SRB-E-201LC
Bemærk
Bemærk (generelt) | Tallet i parenteser indikerer forbindelsens PIN-nummer.
Koblingseksempel
Bemærk (koblingseksempel) | Kontakterne S11-S12 og S21-S22 skal integreres i sikkerhedskredsløbet.
Schmersal Danmark A/S, Arnold Nielsens Boulevard 72-74, 2650 Hvidovre
De nævnte data og angivelser er blevet checket omhyggeligt. Billeder kan afvige fra originalen. Der kan findes flere tekniske data i manualen. Der tages forbehold for tekniske ændringer og fejl.
Udarbejdet d. 07.07.2024 06.29