## Worksheet
TESZX1110
2 kabel indgange M 20 x 1.5 Enkel montering, især på 40 mm profiler Kunstof hus Dobbelt isoleret God modstand overfor olie og petroleumssprit 111,5 mm x 92 mm x 36 mm
Bestillings data
Tip (leveringsdygtighed) | Leveres ikke længere!
Produkttypebetegnelse | TESZX1110
Artikenummer (Bestillingsnummer) | 101031667
EAN (European Article Number) | 4030661606422
eCl@ss number, version 12.0 | 27-27-06-09
eCl@ss number, version 11.0 | 27-27-06-09
eCl@ss Nummer, Version 9.0 | 27-27-06-09
ETIM number, version 7.0 | EC002591
ETIM number, version 6.0 | EC002591
Godkendelser - Forskrifter
Godkendelser | cULus CCC
Globale egenskaber
Forskrifter | BG-GS-ET-15 EN IEC 60947-5-1
Materiale til kapsling | Plastik, glasfiberforstærket termoplast, selvslukkende
Materiale til hængslet | Rustfrit stål
Bruttovægt | 810 g
Generelle data - egenskaber
Monteringsbeslag | Ja
Ekstra hængsel | Ja
Antal sikkerhedskontakter | 3
Klassifikation
At standardisere, Forskrifter | EN ISO 13849-1
Brugstid | 20 År
Sikkerhedsklassifikation - Sikkerhedsudgange
B10D åbner (NC) | 2.000.000 koblinger
B10D Normalt åben kontakt (NO) | 1.000.000 koblinger
Mekaniske data
Mekanisk levetid, minimum | 1.000.000 koblinger
Tvangsåbnings-vinkel | 14 °
Tvangsåbnings kraft, minimum | 1 N
Mekaniske data - Tilslutning
Tilslutning, Stik | Skrueforbindelse M20 x 1.5
Tilslutningskvadrat, minimum | 0,5 mm²
Tilslutningskvadrat , maksimum | 1 mm²
Bemærk (tilslutningstværsnit) | Alle oplysninger om tilslutningskabler er inkluderet kabelmuffer.
Mekaniske data - afmåling
Længde x Bredde x Højde | Egnet til montering på profilsystemer 40 mm
Længde på føler | 36 mm
Bredde på føler | 111,5 mm
Højde på føler | 92 mm
Omgivende forhold
Beskyttelses klasse | IP65
Ambient temperature | -25 ... +65 °C
Omgivende forhold - Isolationsparametre
Isolations spænding | 250 VAC
Fastsat impulsmodstandsspænding | 2,5 kV
Elektrisk data
Termisk prøvestrøm | 2,5 A
Brugskategori AC-15 | 230 VAC
Brugskategori AC-15 | 2 A
Brugskategori DC-13 | 24 VDC
Brugskategori DC-13 | 1 A
Koblingselement | Åbner (NC)
Koblingsprincip | Klide kontakt
Koblingsfrekvens | 120 /h
Materiale til kontakterne, elektrisk | Sølv
Bemærk
Bemærk (generelt) | Den fabriksindstillede åbningsvinkel er sat til 4°. Det ekstra hængsel, inklusive monteringstilbehør, er også tilgængelig separat, delnummer TESZX/S
Schmersal Danmark A/S, Arnold Nielsens Boulevard 72-74, 2650 Hvidovre
De nævnte data og angivelser er blevet checket omhyggeligt. Billeder kan afvige fra originalen. Der kan findes flere tekniske data i manualen. Der tages forbehold for tekniske ændringer og fejl.
Udarbejdet d. 08.11.2024 22.42