## Worksheet
EX-T1K335-11YUE
Ex-zone 1 og 21 metal hus God modstand overfor olie og petroleumssprit 40,5 mm x 76 mm x 38 mm Monteringsdetaljer til EN 50041 1 kabel indgang M 20 x 1.5
Bestillings data
Tip (leveringsdygtighed) | Leveres ikke længere!
Produkttypebetegnelse | EX-T1K335-11YUE
Artikenummer (Bestillingsnummer) | 101212075
EAN (European Article Number) | 4030661448619
eCl@ss number, version 12.0 | 27-27-26-01
eCl@ss number, version 11.0 | 27-27-26-01
eCl@ss Nummer, Version 9.0 | 27-27-26-01
ETIM number, version 7.0 | EC000030
ETIM number, version 6.0 | EC000030
Godkendelser - Forskrifter
Godkendelser | cULus ATEX IEC Ex INMETRO CCC EX
Eksplosionsbeskyttelse
Eksplosionsbeskyttelse: Standart | EN IEC 60079-0 EN 60079-1 EN 60079-7 EN 60079-31
Eksplosionsbeskyttelseszoner | 1 21
Eksplosionsbeskyttet kategori | 2G 2D
Eksplosionsbeskyttelse-Mærkning | EX II 2G Ex d e IIC T6 Gb EX II 2D Ex tb IIIC T80°C Db
Globale egenskaber
Forskrifter | BG-GS-ET-15 EN IEC 60947-5-1
Konstruktionsform på hus | Norm konstruktionsdesign
Materiale til kapsling | Metal, Zinkdruckguss
Materiale af husovertræk | enamelled
Bruttovægt | 320 g
Generelle data - egenskaber
Sikkerhedsfunktionerne | Ja
Antal hjælpekontakter | 1
Antal sikkerhedskontakter | 1
Klassifikation
At standardisere, Forskrifter | EN ISO 13849-1
Brugstid | 20 År
Sikkerhedsklassifikation - Sikkerhedsudgange
B10D åbner (NC) | 20.000.000 koblinger
Mekaniske data
Aktuator | Rulle arm udadvent
Mekanisk levetid, minimum | 1.000.000 koblinger
Slagkraft, maksimum | 7 J
Aktuator kraft, minimum | 17 N
Aktiveringshastighed, maksimum | 1 m/s
Bemærk (aktiveringshastighed) | Aktuatorfart med aktuatorvinkel på 30° for at ændre akse
Bemærk (omskiftetid) | Skift i henhold til aktuatorfart
Mekaniske data - Tilslutning
Tilslutning, Stik | Skrueforbindelse M20 x 1.5
Klemområde for kabelforskruning, minimum | 7 mm
Klemområde for kabelforskruning, maksimum | 12 mm
Tilslutningskvadrat, minimum | 1 mm²
Tilslutningskvadrat , maksimum | 2,5 mm²
Bemærk (tilslutningstværsnit) | Alle oplysninger om tilslutningskabler er inkluderet kabelmuffer.
Kvadrat | 13 AWG
Mekaniske data - afmåling
Længde på føler | 38 mm
Bredde på føler | 40,5 mm
Højde på føler | 118,5 mm
Omgivende forhold
Beskyttelses klasse | IP65
Ambient temperature | -20 ... +60 °C
Omgivelses temperatur, maksimum (Tilslutningstværsnit 1mm2) | +50 °C
Omgivelses temperatur, maksimum (Tilslutningstværsnit 2,5mm2) | +55 °C
Omgivende forhold - Isolationsparametre
Isolations spænding | 250 VAC
Fastsat impulsmodstandsspænding | 4 kV
Elektrisk data
Termisk prøvestrøm | 5 A
Brugskategori AC-15 | 230 VAC
Brugskategori DC-13 | 24 VDC
Koblingselement | Sluttekontakter (NO, Brydekontakter (NC)
Koblingsprincip | Klide kontakt med overlappende kontakter
Preltid, maksimum | 3 ms
Koblingsfrekvens | 1.800 /h
Materiale til kontakterne, elektrisk | Sølv
Inkluderet
Inkluderet | Ex-godkendt kabelovergang
Schmersal Danmark A/S, Arnold Nielsens Boulevard 72-74, 2650 Hvidovre
De nævnte data og angivelser er blevet checket omhyggeligt. Billeder kan afvige fra originalen. Der kan findes flere tekniske data i manualen. Der tages forbehold for tekniske ændringer og fejl.
Udarbejdet d. 12.11.2024 09.18