## Worksheet
SE-400 C ANALYSEAPPARAT
For at overvåge 1 sikkerhedskant(e) 2 sikkerhedskontakter, STOP 0 1 Signal udgang
Bestillings data
Produkttypebetegnelse | SE-400 C ANALYSEAPPARAT
Artikenummer (Bestillingsnummer) | 101153920
EAN (European Article Number) | 4030661289175
eCl@ss number, version 12.0 | 27-37-18-19
eCl@ss number, version 11.0 | 27-37-18-19
eCl@ss Nummer, Version 9.0 | 27-37-18-19
ETIM number, version 7.0 | EC001449
ETIM number, version 6.0 | EC001449
Godkendelser - Forskrifter
Godkendelser | cULus
Globale egenskaber
Forskrifter | EN ISO 13849-1 EN ISO 13850
Klimastress | EN ISO 13856-2
Materiale til kapsling | Plastik, Thermoplastik
Reaktionstid, maksimum | 32 ms
Bruttovægt | 184 g
Generelle data - egenskaber
Elektronisk sikring | Ja
Registrering af ledningsbrud | Ja
Kortslutningsregistrering | Ja
Startindgang | Ja
Tilbagekoblingssløjfe | Ja
Automatisk reset-funktion | Ja
Reset, kantregistrering | Ja
Reset efter afbrudt strømforsyning | Ja
Registrering af jordforbindelse | Ja
Integreret display, status | Ja
Antal LEDs | 2
Antal uforsinkede halvlederudgange med signalfunktioner. | 1
Antal sikkerhedskontakter | 2
Antal signaludgange | 1
Klassifikation
Performance Level, til | e
Kategori iht. EN ISO 13849 | 4
Kategori iht. EN 954 | 4
PFH-værdi | 2,47 x 10⁻⁸ /h
Bemærk (PFH-værdi) | op til maks. 50.000 skiftecykluser/år
Brugstid | 20 År
STOP kategori | 0
Mekaniske data
Mekanisk levetid, minimum | 30.000.000 koblinger
Fastgørelse | Hurtig montage på standard DIN-skinne iht. DIN EN 60715
Mekaniske data - Tilslutning
Længde på kabel | 200 m
Tilslutning, Stik | Skrueforbindelse M20 x 1.5
Tilslutningskvadrat , maksimum | 2 x 1,5 mm²
Bemærk (tilslutningstværsnit) | Alle oplysninger om tilslutningskabler er inkluderet kabelmuffer.
Mekaniske data - afmåling
Bredde | 22,5 mm
Højde | 100 mm
Dybde | 121 mm
Omgivende forhold
Beskyttelsesklasse på huset | IP40
Beskyttelsesmåde konstruktionsdesign | IP54
Beskyttelsesklasse af klemmer eller terminaler | IP20
Ambient temperature | +5 ... +55 °C
Vibrationsstabilitet iht. EN 60068-2-6 | 10 … 55 Hz, amplitude 0,15 mm
Omgivende forhold - Isolationsparametre
Fastsat impulsmodstandsspænding | 4 kV
Overspændingskategori | III
Grad af forurening iht. VDE 0110 | 2
Elektrisk data
Operating voltage | 24 VDC -10 % / +20 %
Rated operating voltage | 24 VDC
Forsyningsstrøm | 150 mA
Fastsat vekselstrømsspænding for kontroller DC, minimum | 21,6 VDC
Fastsat vekselstrømsspænding nær DC, maksimum | 28,8 VDC
Brugskategori AC-15 | 230 VAC
Brugskategori AC-15 | 2 A
Brugskategori DC-13 | 24 VDC
Brugskategori DC-13 | 3 A
Elektrisk effektforbrug, maksimum | 4 W
Forsinkelse, maksimal | 32 ms
Elektrisk data - Elektromagnetisk kompatibilitet (EMV)
EMC klassificering | EMC-direktivet
Tilstandsvisning
Viste funktionstilstande | Sikkerhedskantfunktion
Forskellige data
Tip (applikationsanvendelsesformål) | Safety edgesSikkerheds kant liste
Bemærk
Bemærk (generelt) | Den overordnede maskinsikkerhed afhænger af den professionelle montering og installation af sikkerhedsovervågningsmodulet og signalafsenderen, såvel som den korrekt og professionelle elektriske forbindelse af komponenterne. Ved eventuel risiko må maskinen ikke genstartes.
Koblingseksempel
Bemærk (koblingseksempel) | En Start-Reset-Taster (S) kan evt. forbindes til feedback-strømkredsen. Både genstart og automatisk nulstilling skal overholde betingelserne i EN 1760-2 (diagram A2, A3). Ledningsdiagrammet vises for den deaktiverede tilstand. Overvågning af feedback-kredsløbene SE 40 / SE 70 vha. et sikkerhedsrelæ SE-400C op til PL e og kategori 4. Feedback-kredsløbene overvåger placeringen af kontaktorerne KA og KB.
Schmersal Danmark A/S, Arnold Nielsens Boulevard 72-74, 2650 Hvidovre
De nævnte data og angivelser er blevet checket omhyggeligt. Billeder kan afvige fra originalen. Der kan findes flere tekniske data i manualen. Der tages forbehold for tekniske ændringer og fejl.
Udarbejdet d. 02.12.2024 04.19