## Worksheet
EX-BN 20-11Z-3G/D
| 2 Reedkontakter Eksplosionsbeskyttelse for ATEX zoner 2 og 22 Aluminiumshus 104 mm x 52 mm x 47 mm | Koblingsafstand op til 50 mm, afhængigt af aktuatormagnet og udførelse berøringsfri virkende Skrueforbindelse
Bestillings data
Produkttypebetegnelse | EX-BN 20-11Z-3G/D
Artikenummer (Bestillingsnummer) | 101188634
EAN (European Article Number) | 4030661344447
eCl@ss number, version 12.0 | 27-27-43-02
eCl@ss number, version 11.0 | 27-27-01-05
eCl@ss Nummer, Version 9.0 | 27-27-01-05
ETIM number, version 7.0 | EC002544
ETIM number, version 6.0 | EC002544
Godkendelser - Forskrifter
Godkendelser | ATEX (Konformitätserklärung)
Eksplosionsbeskyttelse
Eksplosionsbeskyttelse: Standart | EN IEC 60079-0 EN IEC 60079-15 EN 60079-31
Eksplosionsbeskyttelseszoner | 2 22
Eksplosionsbeskyttet kategori | 3G 3D
Eksplosionsbeskyttelse-Mærkning | EX II 3G Ex nC IIC T5 Gc X EX II 3D Ex tc IIIC T90°C Dc X
Producenterklæring | ATEX Zone 2 og 22
Globale egenskaber
Aktivt princip | magnetisk
Konstruktionsform på hus | rektangulær
Materiale til kapsling | Letmetal-trykstøbning, lakeret
Aktivt område | Metal
Bruttovægt | 316 g
Generelle data - egenskaber
Forspændingsmagnet | Ja
Antal bryderkontakter | 1
Antal blænder | 1
Mekaniske data
Aktuatorniveau | på siden
Aktivt område | på siden
Aktuator | Magnet
Mekanisk levetid, minimum | 1.000.000.000 koblinger
Slagkraft, maksimum | 4 J
Aktiveringshastighed, maksimum | 18 m/s
Mekaniske data - Skifte afstande i henhold til EN IEC 60947-5-3
Afbryderdistance | 12 mm ... 45 mm
Bemærk (koblingsafstand Sn) | Koblingsafstand op til 45 mm, afhængigt af aktuatormagnet og udførelse
Gentagelsespræcision | 0,3 mm
Mekaniske data - Tilslutning
Tilslutning, Stik | Skrueforbindelse M20 x 1.5
Klemområde for kabelforskruning, minimum | 6 mm
Klemområde for kabelforskruning, maksimum | 10 mm
Mekaniske data - afmåling
Længde på føler | 47 mm
Bredde på føler | 104 mm
Højde på føler | 52 mm
Omgivende forhold
Beskyttelses klasse | IP67
Ambient temperature | -15 ... +70 °C
Storage and transport temperature | -25 ... +70 °C
Vibrationsstabilitet iht. EN 60068-2-6 | 10 … 55 Hz, amplitude 1 mm
Modstand over for slag | 30 g / 11 ms
Vibrationsfasthed | 50 g, sinusformede svingninger
Elektrisk data
Koblingsspænding, minimum | 250 VAC
Koblingsspænding, minimum | 250 VDC
Koblingsstrøm, maksimum | 3 A
Koblings effekt, maksimum {VA} | 120 W
Koblings effekt, maksimum {VA} | 120 VA
Koblingselement | Sluttekontakter (NO) Brydekontakter (NC)
Preltid, minimum | 0,3 ms
Preltid, maksimum | 0,6 ms
Elektriske data - Digital udgang
Version | Reed kontakt
Inkluderet
Inkluderet | Actuator must be ordered separately. Ex-godkendt kabelovergang
Tilbehør
Anbefalede (Aktuator) | 2x BP 10 2x BP 15/2 BP 20 BP 31 BP 11 BP 12 BP 21 BE 20
Bemærk
Bemærk (generelt) | Åbnings- og låsefunktionen afhænger af aktiveringsretningen, aktuatormagnet og poling af aktuatormagneten. Når afbryderen og aktiveringsmagneten sættes over for hinanden, skal farvetildelingen stemme overens: rød (S) til rød (S) og grøn (N) til grøn (N).
Schmersal Danmark A/S, Arnold Nielsens Boulevard 72-74, 2650 Hvidovre
De nævnte data og angivelser er blevet checket omhyggeligt. Billeder kan afvige fra originalen. Der kan findes flere tekniske data i manualen. Der tages forbehold for tekniske ændringer og fejl.
Udarbejdet d. 12.01.2025 17.43