## Worksheet
BNS 303-11Z 3,0M
| Kunstof hus Langt lig Passende til fødevareindustrien kun i kombination med BPS 303 SS intet mekanisk slid | Ø M30 Upåvirkelig overfor tværgående fejlindstilling Upåvirkelig overfor snavs
Bestillings data
Produkttypebetegnelse | BNS 303-11Z 3,0M
Artikenummer (Bestillingsnummer) | 101121966
EAN (European Article Number) | 4030661049083
eCl@ss number, version 12.0 | 27-27-44-01
eCl@ss number, version 11.0 | 27-27-24-02
eCl@ss Nummer, Version 9.0 | 27-27-24-02
ETIM number, version 7.0 | EC002544
ETIM number, version 6.0 | EC002544
Godkendelser - Forskrifter
Godkendelser | cULus
Globale egenskaber
Forskrifter | BG-GS-ET-14 EN IEC 60947-5-3
Kodningstrin ifølge EN ISO 14119 | lav
Aktivt princip | magnetisk
Installationsforhold (mekaniske) | Delvis planmontering
Materiale til kapsling | Plastik, glass-fibre reinforced thermoplastic
Materiale til møtrikkerne | thermoplastik
Bruttovægt | 130 g
Generelle data - egenskaber
Kodning | Ja
Antal bryderkontakter | 1
Antal blænder | 1
Antal sikkerhedskontakter | 2
Antal, ledningsårer | 4
Klassifikation
At standardisere, Forskrifter | EN ISO 13849-1
Brugstid | 20 År
Sikkerhedsklassifikation - Sikkerhedsudgange
B10D-værdi, Brydekontakt/Sluttekontakt (NC/NO) | 25.000.000 koblinger
Mekaniske data
Aktuator | Magnet
Bevægelsesretning | Frontal til aktiv flade
Mechanical data - Switching distances
Sikret afbryderdistance ON | 5 mm
Sikret afbryderdistance OFF | 15 mm
Note (switching distance) | All switching distances in accordance EN IEC 60947-5-3
Mekaniske data - Tilslutning
Længde på kabel | 3 m
Kvadrat | 0,25 mm2
Kvadrat | 23 AWG
Materiale til kabeldækket | PVC
Mekaniske data - afmåling
ISO-gevind på føler | M30
Nøglebredde | 36 SW
Længde på føler | 44 mm
Omgivende forhold
Beskyttelses klasse | IP67
Ambient temperature | -25 ... +70 °C
Storage and transport temperature | -25 ... +70 °C
Vibrationsstabilitet iht. EN 60068-2-6 | 10 … 55 Hz, amplitude 1 mm
Modstand over for slag | 30 g / 11 ms
Elektrisk data
Koblingsspænding, minimum | 100 VAC
Koblingsspænding, minimum | 100 VDC
Koblingsstrøm, maksimum | 0,4 A
Koblings effekt, maksimum {VA} | 10 W
Koblingselement | 1 Sluttekontakt (NO), 1 Brydekontakt (NC)
Afbryderfrekvens, maksimum | 5 Hz
Elektriske data - Digital udgang
Version | Andet, reed kontakt
Inkluderet
Inkluderet | Actuator must be ordered separately.
Leveringsomfang af montagematerialeLokal | Monteringstilbehør møtrikker M 30 x 1,5
Tilbehør
Anbefalede (Aktuator) | BPS 300 BPS 303 BPS 303 SS
Anbefaling, sikkerhedsafbryder | SRB 219IT SRB 308IT SRB 301ST SRB 301AN SRB 202C SRB 211AN SRB 400C SRB 207AN SRB-E-301ST SRB-E-201LC
Bemærk
Bemærk (generelt) | Kontaktsymboler vist for beskyttelsesenhedens lukkede tilstand. Kontaktkonfigurationen for versioner med eller uden LED er identisk.
Schmersal Danmark A/S, Arnold Nielsens Boulevard 72-74, 2650 Hvidovre
De nævnte data og angivelser er blevet checket omhyggeligt. Billeder kan afvige fra originalen. Der kan findes flere tekniske data i manualen. Der tages forbehold for tekniske ændringer og fejl.
Udarbejdet d. 18.04.2025 00.58