## Worksheet
RST260-1
aktivering fra siden Enkel montering Passer til 2 x M4
Bestillings data
Produkttypebetegnelse | RST260-1
Artikenummer (Bestillingsnummer) | 103004318
EAN (European Article Number) | 4030661436470
eCl@ss number, version 12.0 | 27-27-26-06
eCl@ss number, version 11.0 | 27-27-24-04
eCl@ss Nummer, Version 9.0 | 27-27-24-04
ETIM number, version 7.0 | EC001487
ETIM number, version 6.0 | EC001487
Ekstrainformation, (bestillings data) | Henvisning: Sensor og aktivator bestilles separat.
Globale egenskaber
Materiale til aktuatoren | Plastik
Bruttovægt | 20 g
Mekaniske data
Aktivt område | på siden
Mekaniske data - afmåling
Længde på aktuatoren | 29,5 mm
Aktuatorens bredde | 39 mm
Højde af aktuator | 18 mm
Inkluderet
Hinweis (leveringsomfang, antal og type) | Aktuator inkl. montageplade
Schmersal Danmark A/S, Arnold Nielsens Boulevard 72-74, 2650 Hvidovre
De nævnte data og angivelser er blevet checket omhyggeligt. Billeder kan afvige fra originalen. Der kan findes flere tekniske data i manualen. Der tages forbehold for tekniske ændringer og fejl.
Udarbejdet d. 19.10.2025 23.55