## Worksheet
TFH 232 ST-AS UEDR
2 Kontakt AS-Interface M12-forbindelse Beskyttende skjold med bred åbning Lav driftshøjde af pedalen Integreret AS interface AS-i Power24 egnet
Bestillings data
Tip (leveringsdygtighed) | Leveres ikke længere!
Produkttypebetegnelse | TFH 232 ST-AS UEDR
Artikenummer (Bestillingsnummer) | 101215189
EAN (European Article Number) | 4030661404486
eCl@ss number, version 12.0 | 27-37-12-18
eCl@ss number, version 11.0 | 27-37-12-18
eCl@ss Nummer, Version 9.0 | 27-37-12-18
ETIM number, version 7.0 | EC001258
ETIM number, version 6.0 | EC001258
Godkendelser - Forskrifter
Godkendelser | cULus ASi-SaW
Globale egenskaber
Forskrifter | EN 50295 EN ISO 13849-1 EN ISO 13850 EN IEC 60947-5-1 EN IEC 61508
Materiale til kapsling | Aluminium
Materiale af husovertræk | pulverdækket
Materiale til dækslet | Aluminium
Materiale til pedalen | Plastik, glass-fibre reinforced thermoplastic
med beskyttelses kappe | Aluminium
Farve på produkt | Hvid aluminium
Bruttovægt | 1.915 g
Generelle data - egenskaber
Rest | Ja
Passende til NØDSLUK | Ja
Trykpunkt | Ja
Overlappende kontakter | Ja
Sondering mulig | Ja
Låsning | Ja
Antal bryderkontakter | 1
Antal blænder | 1
Klassifikation
At standardisere, Forskrifter | EN IEC 61508
Performance Level, til | c
Kategori iht. EN ISO 13849 | 1
PFH-værdi | 1,14 x 10⁻⁶ /h
Bemærk (PFH-værdi) | op til maks. 36.500 skiftecykluser/år
Safety Integrity Level (SIL), egnet i | 1
Brugstid | 20 År
Mekaniske data
Mekanisk levetid, minimum | 200.000 koblinger
Mekaniske data - Tilslutning
Tilslutning, Stik | Indbygningsstik M12, 5 polet
Mekaniske data - afmåling
Bredde | 170 mm
Højde | 189 mm
Dybde | 274 mm
Omgivende forhold
Beskyttelses klasse | IP65
Ambient temperature | -25 ... +60 °C
Storage and transport temperature | -25 ... +85 °C
Relativ fugtighed, minimum | 30 %
Relativ fugtighed, maksimum | 95 %
Bemærk (relativ fugtighed) | ikke kondenserende ingen overisning
Vibrationsstabilitet iht. EN 60068-2-6 | 10 … 150 Hz, amplitude 0,35 mm / 5 g
Modstand over for slag | 15 g / 11 ms
Omgivende forhold - Isolationsparametre
Overspændingskategori | III
Grad af forurening iht. VDE 0100 | 3
Elektrisk data
Strømforbrug | 50 mA
Koblingselement | Sluttekontakter (NO, Brydekontakter (NC)
Koblingsfrekvens | 3.600 /h
Elektriske data - AS-interface
Rated operating voltage | 18 ... 31,6 VDC (Protection against polarity reversal)
Elektriske data - AS-interface Specifikation
AS-i Version | V 3.0
AS-i profil | S-0.B.F.F
AS-i, ID-kode | 0x0
AS-i, ID-kode | 0xB
AS-i, ID-kode 1 | 0xF
AS-i, ID-kode 2 | 0xF
AS-i indgang, kanal 1 | Databits DI 0/DI 1 = dynamisk kodeoverførsel
AS-i indgang, kanal 2 | Databits DI 2/DI 3 = dynamisk kodeoverførsel
AS-i udgange, DO 0 | Solenoidekontrol
AS-i udgange, DO 0 ... DO 3 | Ingen function
AS-i Parameter bits, P0 | Kanal 2 koblet
AS-i Parameter bits, P1 ... P3 | Ingen funktion
Bemærk (AS-i Parameter bits) | Parameterudgange skal indstilles til 1111“ (0xF) FID: Periferifejl
Indgangsmoduladresse | 0
Bemærk (indgangsmoduladresse) | Forindstillet til adresse 0, kan ændres med AS-interface busmaster eller med en håndholdt programmeringsenhed
Schmersal Danmark A/S, Arnold Nielsens Boulevard 72-74, 2650 Hvidovre
De nævnte data og angivelser er blevet checket omhyggeligt. Billeder kan afvige fra originalen. Der kan findes flere tekniske data i manualen. Der tages forbehold for tekniske ændringer og fejl.
Udarbejdet d. 12.02.2025 08.59