## Worksheet
EX-TR 335-11ZUE-3G/D
| Eksplosionsbeskyttelse for ATEX zoner 2 og 22 metal hus God modstand overfor olie og petroleumssprit 40,5 mm x 76 mm x 38 mm | Aktuatorhoveder kan omplaceres med 4 x 90° Monteringsdetaljer til EN 50041 1 kabel indgang M 20 x 1.5
Bestillings data
Produkttypebetegnelse | EX-TR 335-11ZUE-3G/D
Artikenummer (Bestillingsnummer) | 103006072
EAN (European Article Number) | 4030661437699
eCl@ss number, version 12.0 | 27-27-26-01
eCl@ss number, version 11.0 | 27-27-26-01
eCl@ss Nummer, Version 9.0 | 27-27-26-01
ETIM number, version 7.0 | EC000030
ETIM number, version 6.0 | EC000030
Godkendelser - Forskrifter
Godkendelser | cULus
Eksplosionsbeskyttelse
Eksplosionsbeskyttelse: Standart | EN IEC 60079-0 EN IEC 60079-15 EN 60079-31
Eksplosionsbeskyttelseszoner | 2 22
Eksplosionsbeskyttet kategori | 3G 3D
Eksplosionsbeskyttelse-Mærkning | EX II 3G Ex nC IIC T5 Gc X EX II 3D Ex tc IIIC T90°C Dc X
Producenterklæring | ATEX Zone 2 og 22
Globale egenskaber
Konstruktionsform på hus | Norm konstruktionsdesign
Aktuatortype iht. DIN EN 50041 | C
Materiale til kapsling | Aluminium
Materiale af husovertræk | enamelled
Bruttovægt | 269 g
Generelle data - egenskaber
Sikkerhedsfunktionerne | Ja
Antal hjælpekontakter | 1
Antal sikkerhedskontakter | 1
Klassifikation
At standardisere, Forskrifter | EN ISO 13849-1
Brugstid | 20 År
Sikkerhedsklassifikation - Sikkerhedsudgange
B10D åbner (NC) | 20.000.000 koblinger
Mekaniske data
Aktuator | Rulle arm
Mekanisk levetid, minimum | 30.000.000 koblinger
Slagkraft, maksimum | 4 J
Aktuator kraft, minimum | 17 N
Aktiveringshastighed, maksimum | 0,5 m/s
Bemærk (aktiveringshastighed) | Aktuatorfart med aktuatorvinkel på 30° for at ændre akse
Bemærk (omskiftetid) | Skift i henhold til aktuatorfart
Mekaniske data - Tilslutning
Tilslutning, Stik | Skrueforbindelse M20 x 1.5
Klemområde for kabelforskruning, minimum | 7 mm
Klemområde for kabelforskruning, maksimum | 12 mm
Tilslutningskvadrat, minimum | 0,75 mm²
Tilslutningskvadrat , maksimum | 2,5 mm²
Bemærk (tilslutningstværsnit) | Alle oplysninger om tilslutningskabler er inkluderet kabelmuffer.
Kvadrat | 13 AWG
Mekaniske data - afmåling
Længde på føler | 38 mm
Bredde på føler | 40,5 mm
Højde på føler | 116,6 mm
Omgivende forhold
Beskyttelses klasse | IP67
Ambient temperature | -20 ... +60 °C
Omgivende forhold - Isolationsparametre
Isolations spænding | 500 V
Fastsat impulsmodstandsspænding | 6 kV
Elektrisk data
Termisk prøvestrøm | 10 A
Brugskategori AC-15 | 230 VAC
Brugskategori AC-15 | 4 A
Brugskategori DC-13 | 24 VDC
Brugskategori DC-13 | 4 A
Koblingselement | Sluttekontakter (NO, Brydekontakter (NC)
Koblingsprincip | Klide kontakt med overlappende kontakter
Preltid, maksimum | 2 ms
Koblingsfrekvens | 5.000 /h
Materiale til kontakterne, elektrisk | Sølv
Schmersal Danmark A/S, Arnold Nielsens Boulevard 72-74, 2650 Hvidovre
De nævnte data og angivelser er blevet checket omhyggeligt. Billeder kan afvige fra originalen. Der kan findes flere tekniske data i manualen. Der tages forbehold for tekniske ændringer og fejl.
Udarbejdet d. 04.12.2024 12.01