## Worksheet
A-K3P-M12-S-W-2M-GY-1-2LP-A-X
Med kabel 3 polet
Bestillings data
Produkttypebetegnelse | A-K3P-M12-S-W-2M-GY-1-2LP-A-X
Artikenummer (Bestillingsnummer) | 101209985
eCl@ss number, version 12.0 | 27-06-03-11
eCl@ss number, version 11.0 | 27-06-03-11
eCl@ss Nummer, Version 9.0 | 27-06-03-11
ETIM number, version 7.0 | EC001855
ETIM number, version 6.0 | EC001855
Globale egenskaber
generel information | A
Farve på håndtagsdel | Sort
Bruttovægt | 84 g
Generelle data - egenskaber
Integreret display, status | Ja
Antal LEDs | 2
Antal, ledningsårer | 3
Mekaniske data - Tilslutning
Længde på kabel | 2 m
Kvadrat | 0,34 mm2
Ledningskappe farve | Grå
Materiale til kabeldækket | PVC
Mekaniske data - tilslutning side A
Tilslutning | Female connector, M12
Konstruktionsform | bøjet
Materiale, forskruning | Metal, CuZn ,nikkelbelagt
Materiale på gribelegeme | Kunststof, TPU
Omgivende forhold
Beskyttelses klasse | IP67
Elektrisk data
Type of voltage range | DC
Rated operating voltage | 10 ... 30 VDC
Forsyningsstrøm | 4.000 mA
Tilstandsvisning
Bemærk (LED-tilstandsvisning) | Kobling: P type
Pin-tildeling
PIN 1 | Brun
PIN 2 | n.c.
PIN 3 | Blå
PIN 4 | Sort
Schmersal Danmark A/S, Arnold Nielsens Boulevard 72-74, 2650 Hvidovre
De nævnte data og angivelser er blevet checket omhyggeligt. Billeder kan afvige fra originalen. Der kan findes flere tekniske data i manualen. Der tages forbehold for tekniske ændringer og fejl.
Udarbejdet d. 18.01.2025 15.31