## Worksheet
AZM201BZ-I2-ST-T-AS-P-DU
| Kunstof hus Høj holdekraft 2000 N 40 mm x 235,5 mm x 50 mm Sammenlåsning med beskyttelse mod forkert låsning. Dobbelt isoleret | Langt lig Integreret AS interface Sikkerhedslås med integreret AS-i Safety grænseflade Universal, multi-lærende eller individuel kodning med RFID-teknologi I-versioner med kodeningstrin HØJT iflg. ISO 14119
Bestillings data
Tip (leveringsdygtighed) | Leveres ikke længere!
Produkttypebetegnelse | AZM201BZ-I2-ST-T-AS-P-DU
Artikenummer (Bestillingsnummer) | 103045888
EAN (European Article Number) | 4030661566214
eCl@ss number, version 12.0 | 27-27-26-03
eCl@ss number, version 11.0 | 27-27-26-03
eCl@ss Nummer, Version 9.0 | 27-27-26-03
ETIM number, version 7.0 | EC002593
ETIM number, version 6.0 | EC002593
Godkendelser - Forskrifter
Godkendelser | TÜV ASi-SaW FCC IC ANATEL
Globale egenskaber
Forskrifter | EN IEC 62026-2 EN ISO 13849-1 EN ISO 14119 EN IEC 60947-5-3 EN IEC 61508
generel information | Individuel kodning, flere lærbare
Kodningstrin ifølge EN ISO 14119 | høj
Aktivt princip | RFID
Frequency band RFID | 125 kHz
Transmitter output RFID, maximum | -6 dBm
Materiale til kapsling | Plastik, glass-fibre reinforced thermoplastic
Reaktionstid, maksimum | 100 ms
Længde af risiko, maksimum | 200 ms
Bruttovægt | 529 g
Generelle data - egenskaber
Hvilestrømsprincip | Ja
Kombineret overvågning af aktuator og låsning | Ja
Rest | Ja
Manuel reset | Ja
Sikkerhedsfunktionerne | Ja
Integreret display, status | Ja
Antal aktiverende retninger | 2
Klassifikation
At standardisere, Forskrifter | EN ISO 13849-1 EN IEC 61508
Sikkerhedsanalyse - Låsefunktion
Performance Level, til | e
Kontrolkategori | 4
PFH-værdi | 1,81 x 10⁻⁹ /h
PFD-værdi | 1,59 x 10⁻⁴
Safety Integrity Level (SIL), egnet i | 3
Brugstid | 20 År
Sikkerhedsanalyse - Spærrefunktion
Performance Level, til | e
Note (Performance Level) | Information for the safety classification of the guard locking function is documented in the &quot;Operating instructions&quot; or in the &quot;Operation and mounting&quot; instructions.
Mekaniske data
Mekanisk levetid, minimum | 1.000.000 koblinger
Låsestyrke til EN ISO 14119 | 2.000 N
Note (clamping force FZh) | 1,000 N when used with the AZ/AZM201-B30 actuator, for indoor use.
Låsestyrke, maksimum | 2.600 N
Note (clamping force Fmax) | 1.300 N in Verbindung mit einem Betätiger AZ/AZM201-B30 für Innenanbau.
Holdekraft | 30 N
Aktiveringshastighed, maksimum | 0,2 m/s
Version af monteringsskruer | 2x M6
Til- | 8 Nm
Tightening torque of the fastening screws for the housing cover, minimum | 0,7 Nm
Tightening torque of the fastening screws for the housing cover, maximum | 1 Nm
Note | Torx T10
Mekaniske data - Tilslutning
Tilslutning, Stik | Indbygningsstik M12, 4-polet, A-kodet
Mekaniske data - afmåling
Længde på føler | 50 mm
Bredde på føler | 40 mm
Højde på føler | 235,5 mm
Omgivende forhold
Beskyttelses klasse | IP66 IP67
Ambient temperature | -25 ... +60 °C
Storage and transport temperature | -25 ... +85 °C
Relativ fugtighed, maksimum | 93 %
Bemærk (relativ fugtighed) | ikke kondenserende ingen overisning
Vibrationsstabilitet iht. EN 60068-2-6 | 10 … 150 Hz, amplitude 0,35 mm
Modstand over for slag | 30 g / 11 ms
Beskyttelsestal | III
Tilladt opstillingshøjde over NN, maksimum | 2.000 m
Omgivende forhold - Isolationsparametre
Isolations spænding | 32 VDC
Fastsat impulsmodstandsspænding | 0,8 kV
Overspændingskategori | III
Grad af forurening iht. IEC/EN 60664-1 | 3
Elektrisk data
Forsinkelse, maksimal | 4.000 ms
Afbryderfrekvens, maksimum | 1 Hz
Elektriske data - AS-interface
Rated operating voltage | 26,5 ... 31,6 VDC (Protection against polarity reversal)
AS-i Strømforbrug, maksimum | 100 mA
Elektriske data - AS-interface Specifikation
Specifikation | Safety-Slave
AS-i Version | V 3.0
AS-i profil | S-7.B.F.E
AS-i, ID-kode | 0x7
AS-i, ID-kode | 0xB
AS-i, ID-kode 1 | 0xF
AS-i, ID-kode 2 | 0xE
AS-i indgang, kanal 1 | Databits DI 0/DI 1 = dynamisk kodeoverførsel
AS-i indgang, kanal 2 | Databits DI 2/DI 3 = dynamisk kodeoverførsel
AS-i udgange, DO 0 | Solenoidekontrol
AS-i udgange, DO 1 | Ingen function
AS-i udgange, DO 2 | Ingen function
AS-i udgange, DO 3 | Ingen function
AS-i Parameter bits, P0 | Dør og aktuator genkendt
AS-i Parameter bits, P1 | Låsning spærret
AS-i Parameter bits, P2 | Magnetspænding i toleranceområde
AS-i Parameter bits, P3 | Enhedsfejl (FID)
Bemærk (AS-i Parameter bits) | FID: Periferifejl
Indgangsmoduladresse | 0
Bemærk (indgangsmoduladresse) | Forindstillet til adresse 0, kan ændres med AS-interface busmaster eller med en håndholdt programmeringsenhed
Elektriske data - hjælpespænding (aux)
Operating voltage | 24 VDC -15 % / +10 % (stabilised PELV power supply)
Strømforbrug | 500 mA
Rated operating voltage | 24 VDC
Sikringstal | 4 A
Elektrisk data - Solenoidkontrol IN
Magnet switch-on time | 100 %
Tilstandsvisning
Bemærk (LED-tilstandsvisning) | (1) grøn/rød LED (AS-i duo-LED):forsyningsspænding / kommunikationsfejl / slaveadresse = 0 / periferifejl registreret / enhedsfejl registreret / manipulationsbeskyttelse aktiv (2) røde LED: Apparatfejl (3) gul LED: Apparatstatus
Pin-tildeling
PIN 1 | AS-Interface +
PIN 2 | Aux - (P)
PIN 3 | AS-Interface -
PIN 4 | Aux + (P)
Inkluderet
Inkluderet | Actuator must be ordered separately. Trekant nøgle til AZM 201
Tilbehør
Anbefalede (Aktuator) | AZ/AZM201-B1 AZ/AZM201-B30
Bemærk
Note voltage AUX DC | stabilised PELV power supply
Schmersal Danmark A/S, Arnold Nielsens Boulevard 72-74, 2650 Hvidovre
De nævnte data og angivelser er blevet checket omhyggeligt. Billeder kan afvige fra originalen. Der kan findes flere tekniske data i manualen. Der tages forbehold for tekniske ændringer og fejl.
Udarbejdet d. 07.10.2025 17.50