## Worksheet
AV 415-22ZPKFE 24VAC/DC
Manuel frigørelse ved hjælp af M5 triangulær nøgle dækselside metal hus Sikring mod fejllukning til 1-fløjdøre til byggepladselevatorer
Bestillings data
Tip (leveringsdygtighed) | Leveres ikke længere!
Produkttypebetegnelse | AV 415-22ZPKFE 24VAC/DC
Artikenummer (Bestillingsnummer) | 101170941
EAN (European Article Number) | 4030661298214
eCl@ss number, version 12.0 | 27-27-26-03
eCl@ss number, version 11.0 | 27-27-26-03
eCl@ss Nummer, Version 9.0 | 27-27-26-03
ETIM number, version 7.0 | EC002593
ETIM number, version 6.0 | EC002593
Ekstrainformation, (bestillings data) | Henvisning: Aktuatorer skal bestilles separate.
Globale egenskaber
Forskrifter | BG-GS-ET-19 DIN VDE 0660-200 EN 81 EN ISO 14119 EN IEC 60947-5-1
Aktivt princip | elektromekanisk
Materiale til kapsling | Aluminium
Materiale af husovertræk | enamelled
Diameter af låseboltens | zinkbelagt metal / Aluminium
Bruttovægt | 940 g
Generelle data - egenskaber
Manuel reset | Ja
Feltlåssikring tilstede | Ja
Sikkerhedsfunktionerne | Ja
Antal hjælpekontakter | 2
Antal dørfløje | 1
Antal sikkerhedskontakter | 2
Mekaniske data
Mekanisk levetid, minimum | 1.000.000 koblinger
Låsestyrke | 3.500 N
Tvangsåbningsstrækning | 5 mm
Tvangsåbnings kraft, minimum | 15 N
Aktiveringshastighed, maksimum | 0,2 m/s
Fastgørelse | indvendige fastgørelseshuller
Mekaniske data - Tilslutning
Tilslutning, Stik | Skrueforbindelse M20 x 1.5
Tilslutningskvadrat , maksimum | 2,5 mm²
Bemærk (tilslutningstværsnit) | Alle oplysninger om tilslutningskabler er inkluderet kabelmuffer.
Mekaniske data - afmåling
Bredde | 130 mm
Højde | 100 mm
Dybde | 7,5 mm
Omgivende forhold
Beskyttelses klasse | IP67
Ambient temperature | -25 ... +50 °C
Omgivende forhold - Isolationsparametre
Isolations spænding | 250 VAC
Fastsat impulsmodstandsspænding | 4 kV
Elektrisk data
Termisk prøvestrøm | 6 A
Forsyningsspænding | 24 VAC
Forsyningsspænding | 24 VDC
Brugskategori AC-15 | 250 VAC
Brugskategori AC-15 | 2 A
Brugskategori DC-13 | 24 VDC
Brugskategori DC-13 | 1 A
Elektrisk effektforbrug, maksimum | 10 W
Koblingselement | Brydekontakter (NC), Sluttekontakter (NO)
Koblingsprincip | Klide kontakt
Materiale til kontakterne, elektrisk | Sølv
Bemærk
Bemærk (hjælpefrakobling) | brug trekant nøgle, dækselside
Schmersal Danmark A/S, Arnold Nielsens Boulevard 72-74, 2650 Hvidovre
De nævnte data og angivelser er blevet checket omhyggeligt. Billeder kan afvige fra originalen. Der kan findes flere tekniske data i manualen. Der tages forbehold for tekniske ændringer og fejl.
Udarbejdet d. 04.01.2025 06.38