## Worksheet
A-K4P-M8-R-W-2M-GY-1-X-X-4
Med kabel 4 polet
Bestillings data
Produkttypebetegnelse | A-K4P-M8-R-W-2M-GY-1-X-X-4
Artikenummer (Bestillingsnummer) | 103011344
EAN (European Article Number) | 4030661476971
eCl@ss number, version 12.0 | 27-06-03-11
eCl@ss number, version 11.0 | 27-06-03-11
eCl@ss Nummer, Version 9.0 | 27-06-03-11
ETIM number, version 7.0 | EC001855
ETIM number, version 6.0 | EC001855
Godkendelser - Forskrifter
Godkendelser | cULus
Globale egenskaber
Forskrifter | EN IEC 61076-2-104
Bruttovægt | 72 g
Generelle data - egenskaber
Antal poler | 4
Antal, ledningsårer | 4
Mekaniske data - Tilslutning
Længde på kabel | 2 m
Kvadrat | 0,25 mm2
Diameter på leder | 4,7 mm
Bøjningsradius (fast) | 5 x Ø-Kabel
Bøjningsradius (mobil) | 10 x Ø-Kabel
Ledningskappe farve | Grå
Materiale til kabeldækket | PVC
Mekaniske data - tilslutning side A
Tilslutning | Female connector, M8
Konstruktionsform | bøjet
Låsning af stikket | Låsning sammenlåsning
Materiale, forskruning | Kunststof, TPU
Materiale på gribelegeme | Kunststof, TPU
Farve på håndtagsdel | Grå
Omgivende forhold
Beskyttelses klasse | IP65 IP67 IP69
Ambient temperature (Connector) | -30 ... +90 °C
Ambient temperature (fixed) | -25 ... +80 °C
Ambient temperature (moved) | +0 ... +80 °C
Elektrisk data
Termisk prøvestrøm | 4 A
Rated operating voltage | 60 VAC
Rated operating voltage | 60 VDC
Forsyningsstrøm | 4.000 mA
Pin-tildeling
PIN 1 | Brun
PIN 2 | Hvid
PIN 3 | Blå
PIN 4 | Sort
Schmersal Danmark A/S, Arnold Nielsens Boulevard 72-74, 2650 Hvidovre
De nævnte data og angivelser er blevet checket omhyggeligt. Billeder kan afvige fra originalen. Der kan findes flere tekniske data i manualen. Der tages forbehold for tekniske ændringer og fejl.
Udarbejdet d. 10.08.2024 17.30