## Worksheet
ZS 231-01YR-M16-1256
Bestillings data
Produkttypebetegnelse | ZS 231-01YR-M16-1256
Artikenummer (Bestillingsnummer) | 151168060
eCl@ss number, version 12.0 | 27-27-26-01
eCl@ss number, version 11.0 | 27-27-26-01
eCl@ss Nummer, Version 9.0 | 27-27-26-01
ETIM number, version 7.0 | EC000030
ETIM number, version 6.0 | EC000030
Godkendelser - Forskrifter
Godkendelser | cULus
Globale egenskaber
Forskrifter | DIN VDE 0660-200 EN 81 EN ISO 13849-1 EN IEC 60947-5-1
Materiale til kapsling | Plastik
Bruttovægt | 55 g
Generelle data - egenskaber
Sikkerhedsfunktionerne | Ja
Antal bryderkontakter | 1
Antal sikkerhedskontakter | 1
Sikkerhedsklassifikation - Sikkerhedsudgange
B10D åbner (NC) | 20.000.000 koblinger
Mekaniske data
Aktuator kraft, cirka | 6 N
Kontakt åbning | 2 mm
Aktiveringshastighed | 10 mm/min
Bemærk (omskiftetid) | Skift i henhold til aktuatorfart
Mekaniske data - Tilslutning
Termination | Screw terminals M16 x 1.5
Tilslutning, Stik | Screw connection M16x1.5
Tilslutningskvadrat, minimum | 0,75 mm²
Tilslutningskvadrat , maksimum | 2,5 mm²
Mekaniske data - afmåling
Længde på føler | 31 mm
Bredde på føler | 30 mm
Højde på føler | 72 mm
Omgivende forhold
Beskyttelses klasse | IP65
Ambient temperature | -30 ... +80 °C
Omgivende forhold - Isolationsparametre
Isolations spænding | 500 V
Elektrisk data
Termisk prøvestrøm | 10 A
Brugskategori AC-15 | 230 VAC
Brugskategori AC-15 | 4 A
Brugskategori DC-13 | 24 VDC
Brugskategori DC-13 | 4 A
Koblingselement | Åbner (NC)
Koblingsprincip | Magnet Snap Action Latching
Preltid, maksimum | 3 ms
Koblingsfrekvens | 5.000 /h
Skiftetid, maksimum {ms} | 5 ms
Materiale til kontakterne, elektrisk | Sølv
Schmersal Danmark A/S, Arnold Nielsens Boulevard 72-74, 2650 Hvidovre
De nævnte data og angivelser er blevet checket omhyggeligt. Billeder kan afvige fra originalen. Der kan findes flere tekniske data i manualen. Der tages forbehold for tekniske ændringer og fejl.
Udarbejdet d. 06.03.2025 13.19