## Worksheet
DHS-150-BKBU-L
til venstrehængslede døre
Bestillings data
Produkttypebetegnelse | DHS-150-BKBU-L
Artikenummer (Bestillingsnummer) | 137000626
EAN (European Article Number) | 8905236107610
eCl@ss number, version 12.0 | 27-27-26-06
eCl@ss number, version 11.0 | 27-27-26-06
eCl@ss Nummer, Version 9.0 | 27-27-26-06
ETIM number, version 7.0 | EC001487
ETIM number, version 6.0 | EC001487
Globale egenskaber
Materiale af husovertræk | enamelled
Materiale | Stål
Materiale til operatorerne | Plastik
Materiale til monteringsplade | steel
Materiale på gribelegeme | Plastik
Bruttovægt | 2.000 g
Mekaniske data
Mekanisk levetid, minimum | 1.000.000 koblinger
Døranslag | Venstre
Aktuator kraft, minimum | 50 N
Bemærk (aktuator kraft) | The actuating force corresponds at least to the specified latching force of the solenoid interlock.Depending on the installation situation and the condition of the door, this can be higher.
Aktuator monteret | Udenfor
Mekaniske data - afmåling
Længde på aktuatoren | 60 mm
Aktuatorens bredde | 194,2 mm
Højde af aktuator | 71,8 mm
Omgivende forhold
Ambient temperature | -25 ... +55 °C
Inkluderet
Inkluderet | Actuator must be ordered separately. Sikkerhedsafbryderen er ikke inkluderet i leveringsomfanget.
Leveringsomfang af montagematerialeLokal | 2x Sikkerheds skrue med envejs kerv
Bemærk
Bemærk (nødfrakobling) | Montering kun uden for det beskyttede område
Schmersal Danmark A/S, Arnold Nielsens Boulevard 72-74, 2650 Hvidovre
De nævnte data og angivelser er blevet checket omhyggeligt. Billeder kan afvige fra originalen. Der kan findes flere tekniske data i manualen. Der tages forbehold for tekniske ændringer og fejl.
Udarbejdet d. 21.03.2025 02.46