## Worksheet
AZ09 K
Kunstof hus Beskyttelses klasse IP20 Kontaktstifter i aktuatorbro Egenrengøring vha. kontaktbroens gnidende bevægelse Kapsling med centreret langhul og forankringselement 30mm x 38mm x 15,5mm
Bestillings data
Produkttypebetegnelse | AZ09 K
Artikenummer (Bestillingsnummer) | 137000262
EAN (European Article Number) | 8905236100291
eCl@ss number, version 12.0 | 27-27-06-10
eCl@ss number, version 11.0 | 27-27-06-10
eCl@ss Nummer, Version 9.0 | 27-27-06-10
ETIM number, version 7.0 | EC002592
ETIM number, version 6.0 | EC002592
Godkendelser - Forskrifter
Godkendelser | TÜV
Globale egenskaber
Forskrifter | EN 81-20 EN 81-50
Materiale til kapsling | Plastik, glasfiberforstærket termoplast, selvslukkende
Materiale til dækslet | transparent termoplast, selvslukkende
Bruttovægt | 17 g
Generelle data - egenskaber
Kan anvendes til elevatorer | Ja
Antal sikkerhedskontakter | 1
Mekaniske data
Aktuatorniveau | dækselside
Mekanisk levetid, minimum | 1.000.000 koblinger
Aktuator-takt | 7 mm
Aktuator kraft, cirka | 2,2 N
Fastgørelse | centreret langhul med forankringselement
Mekaniske data - Tilslutning
Kabelføring | 2 x enkeltleder indgange med tilslutningstragt
Tilslutning, Stik | Skrueforbindelse M20 x 1.5
Bemærk | M4, med selvåbnende klemplader
Mekaniske data - afmåling
Bredde | 30 mm
Højde | 38 mm
Dybde | 15,5 mm
Omgivende forhold
Beskyttelses klasse | IP20
Ambient temperature | -30 ... +70 °C
Omgivende forhold - Isolationsparametre
Isolations spænding | 500 V
Elektrisk data
Termisk prøvestrøm | 6 A
Brugskategori AC-15 | 230 VAC
Brugskategori AC-15 | 2 A
Brugskategori DC-13 | 200 VDC
Brugskategori DC-13 | 2 A
Koblingselement | Åbner (NC)
Koblingsprincip | Trykknap med friktion
Materiale til kontakterne, elektrisk | Cu-Nitter med sølvplet
Inkluderet
Inkluderet | Actuator must be ordered separately.
Schmersal Danmark A/S, Arnold Nielsens Boulevard 72-74, 2650 Hvidovre
De nævnte data og angivelser er blevet checket omhyggeligt. Billeder kan afvige fra originalen. Der kan findes flere tekniske data i manualen. Der tages forbehold for tekniske ændringer og fejl.
Udarbejdet d. 26.02.2025 12.23