## Worksheet
MKTC32
| uden 4 Kontakt Monteringsdybde 70 mm 2 Koblingsstillinger | Monterings diameter Ø 22,3 mm Passer til op til 6 mm tykkelse af forplade
Bestillings data
Produkttypebetegnelse | MKTC32
Artikenummer (Bestillingsnummer) | 101005832
EAN (European Article Number) | 4030661544250
eCl@ss number, version 12.0 | 27-37-14-04
eCl@ss number, version 11.0 | 27-37-14-04
eCl@ss Nummer, Version 9.0 | 27-37-14-04
ETIM number, version 7.0 | EC000632
ETIM number, version 6.0 | EC000632
Globale egenskaber
Forskrifter | EN IEC 60947-5-1 EN IEC 60947-1
Installationsforhold (mekaniske) | vilkårlig
Frontringens materiale | Aluminium - eloxeret
Materiale til tætningsbælg | Gummi
Tætningsbælgens materialestyrke | 1 mm
Farve til frontringen | Sølv
Farve på bælg | Sort
Bruttovægt | 154 g
Generelle data - egenskaber
Retur til udgangsstilling | Ja
Udvendige anvendelsesområder | Ja
Galvaniserede adskilte kontaktbroer | Ja
Sondering mulig | Ja
Antal hjælpekontakter | 4
Antal retninger | 2
Antal sluttere pr. retning | 2
Antal afbryderpositioner | 2
Antal koblingstrin | 2
Mekaniske data
Låsestilling | venstre højre
Mekanisk levetid, minimum | 1.000.000 koblinger
Aktuator kraft, cirka | 11 N
Fastgørelse | Fingermøtrik
Mekaniske data - Tilslutning
Tilslutning, Stik | Skrue terminaler
Tilslutningskvadrat, minimum | 0,5 mm²
Tilslutningskvadrat , maksimum | 2,5 mm²
Bemærk (tilslutningstværsnit) | Alle oplysninger om tilslutningskabler er inkluderet kabelmuffer.
Mekaniske data - afmåling
Monteringsdybde | 70 mm
Længde på aktuatoren | 77 mm
Mounting diameter | 22,3 mm
Tykkelse af frontplade, minimum | 1,5 mm
Tykkelse af frontplade, maksimum | 6 mm
Diameter til montering iht. IEC/EN 60947-1 | 22.3 + 0.4 mm
Gittermål | 80 x 80 mm
Omgivende forhold
Beskyttelses klasse | IP65 IP67
Ambient temperature | -25 ... +80 °C
Vibrationsstabilitet iht. EN 60068-2-6 | 10 … 200 Hz, med 20 g
Modstand over for slag | 110 g / 4 ms - 30 g / 18 ms
Omgivende forhold - Isolationsparametre
Isolations spænding | 400 V
Fastsat impulsmodstandsspænding | 4 kV
Grad af forurening iht. IEC/EN 60947-1 | 3
Elektrisk data
Termisk prøvestrøm | 10 A
Brugskategori AC-15 | 250 VAC
Brugskategori AC-15 | 8 A
Brugskategori DC-13 | 24 VDC
Brugskategori DC-13 | 5 A
Koblingselement | 2 Sluttekontakter (NO) / 2 Sluttekontakt (NO)
Koblingsprincip | Klide kontakt
Koblingsfrekvens | 1.200 /h
Bemærk
Bemærk (koblingsstillinger) | Position A, B
Schmersal Danmark A/S, Arnold Nielsens Boulevard 72-74, 2650 Hvidovre
De nævnte data og angivelser er blevet checket omhyggeligt. Billeder kan afvige fra originalen. Der kan findes flere tekniske data i manualen. Der tages forbehold for tekniske ændringer og fejl.
Udarbejdet d. 06.06.2025 19.16