## Worksheet
ZK4M476E-02-230
elektrisk resetting på afstand Kunstof hus Afbryderfunktion låser med skrue- og gribeklemmer til selv at tilslutte kablerne med lav aktuatorkraft og en kort forudløsning Magnetspringsystem
Bestillings data
Produkttypebetegnelse | ZK4M476E-02-230
Artikenummer (Bestillingsnummer) | 157000657
eCl@ss number, version 12.0 | 27-27-06-01
eCl@ss number, version 11.0 | 27-27-06-01
eCl@ss Nummer, Version 9.0 | 27-27-06-01
ETIM number, version 7.0 | EC000030
ETIM number, version 6.0 | EC000030
Godkendelser - Forskrifter
Godkendelser | cULus UKCA
Globale egenskaber
Forskrifter | EN IEC 62061 EN 81-20/-50 EN IEC 60947-5-1 EN IEC 60947-5-3 EN IEC 60947-5-5 EN IEC 60204-1 EN IEC 60947-1
Konstruktionsform på hus | rektangulær
Materiale til kapsling | Plastik, glasfiberforstærket termoplast, selvslukkende
Bruttovægt | 140 g
Generelle data - egenskaber
Kan anvendes til elevatorer | Ja
Sikkerhedsfunktionerne | Ja
Antal sikkerhedskontakter | 2
Sikkerhedsklassifikation - Sikkerhedsudgange
B10D åbner (NC) | 50.000 koblinger
Mekaniske data
Aktuator | Vinkel rulle på arm
Låsestilling | under
Mekanisk levetid, minimum | 50.000 koblinger
Aktuator kraft, minimum | 3 N
Mekaniske data - Tilslutning
Tilslutning, Stik | Skrue terminaler
Tilslutningskvadrat, minimum | 0,5 mm²
Tilslutningskvadrat , maksimum | 1,5 mm²
Mekaniske data - afmåling
Længde på føler | 139,5 mm
Bredde på føler | 41 mm
Højde på føler | 33,2 mm
Omgivende forhold
Beskyttelses klasse | IP65
Ambient temperature | -25 ... +50 °C
Omgivende forhold - Isolationsparametre
Isolations spænding | 250 VAC
Fastsat impulsmodstandsspænding | 4 kV
Elektrisk data
Termisk prøvestrøm | 10 A
Brugskategori AC-15 | 230 VAC
Brugskategori AC-15 | 4 A
Brugskategori DC-13 | 24 VDC
Brugskategori DC-13 | 4 A
Koblingselement | Åbner (NC)
Koblingsprincip | Magnet Snap Action Latching Electromagnetic reset
Materiale til kontakterne, elektrisk | Sølv
Elektrisk data - Solenoidkontrol IN
Operating voltage | 230 VAC -15 % / +10 %
Rated operating voltage | 230 VAC
Switch-on time, maximum | 2 s
Off-duty time, minimum | 65 s
Magnet switch-on time | 3 %
Pulse current at VAC | 0,23 A -15%
Schmersal Danmark A/S, Arnold Nielsens Boulevard 72-74, 2650 Hvidovre
De nævnte data og angivelser er blevet checket omhyggeligt. Billeder kan afvige fra originalen. Der kan findes flere tekniske data i manualen. Der tages forbehold for tekniske ændringer og fejl.
Udarbejdet d. 28.02.2025 07.05