## Worksheet
2N EasyGate IP 4G VoLTE/VOIP
Gateway til elevatorer Fuldstændigt alternativ til fastnetlinje Mulighed for integrering i alle eksisterende elevator-nødopkaldssystemer Driftssikker i tilfælde af strømsvigt på elnettet Enkel installation uden kompliceret kabelføring
Bestillings data
Produkttypebetegnelse | 2N EasyGate IP 4G VoLTE/VOIP
Artikenummer (Bestillingsnummer) | 103041423
Globale egenskaber
Bruttovægt | 900 g
Mekaniske data - afmåling
Bredde | 195 mm
Højde | 119 mm
Dybde | 61 mm
Omgivende forhold
Beskyttelses klasse | IP41
Ambient temperature | -40 ... +85 °C
Elektrisk data
Strømforbrug, maksimum | 1.000 mA
Rated operating voltage | 12 VDC
Schmersal Danmark A/S, Arnold Nielsens Boulevard 72-74, 2650 Hvidovre
De nævnte data og angivelser er blevet checket omhyggeligt. Billeder kan afvige fra originalen. Der kan findes flere tekniske data i manualen. Der tages forbehold for tekniske ændringer og fejl.
Udarbejdet d. 16.02.2025 15.36