## Worksheet
SSB-RH-NG-1-O-S-V01
| Magnetspor sensorboks 4 spor, heraf 2 med ultrapræcis vinkelsensorteknologi Vinkelsensortilnærmelse med varslingsindikator Vedligeholdelsesfri signallagring og omskiftning ved strømsvigt. | Vidvinkel LED-sporindikator 4 spor, 2 valgfrie til finpositionering valgfrie finpositioneringsspor med forvarslingsindikator
Bestillings data
Produkttypebetegnelse | SSB-RH-NG-1-O-S-V01
Artikenummer (Bestillingsnummer) | 103038397
EAN (European Article Number) | 4030661566436
eCl@ss number, version 12.0 | 27-27-43-02
eCl@ss number, version 11.0 | 27-27-01-05
eCl@ss Nummer, Version 9.0 | 27-27-01-05
ETIM number, version 7.0 | EC002544
ETIM number, version 6.0 | EC002544
Godkendelser - Forskrifter
Godkendelser | cULus
Globale egenskaber
Aktivt princip | magnetisk
Materiale til kapsling | Plastik, glasfiberforstærket
Materiale til dækslet | Polycarbonate
Bruttovægt | 314 g
Generelle data - egenskaber
Rest | Ja
Kan anvendes til elevatorer | Ja
Antal LEDs | 7
Antal låsekontakter | 4
Antal signaludgange | 4
Mekaniske data
Aktuatorniveau | forside
Aktuator | Magnet
Mekanisk levetid, minimum | 1.000.000.000 koblinger
Minimumafstand mellem enheder | 50 mm
Aktuatorretning | On when driving over with north magnet in driving direction
Aktiveringshastighed, maksimum | 9 m/s
Fastgørelse | på bagsiden med 2 gevindbolte
Version af monteringsskruer | 2x M4
Tightening torque of the fixing screws, minimum | 2 Nm
Til- | 4 Nm
Mekaniske data - Skifte afstande i henhold til EN IEC 60947-5-3
Afbryderdistance, minimum | 2 mm
Afbryderdistance, maksimum | 15 mm
Note (switching distance) | Recommended 7mm
Gentagelsespræcision | 0,5 mm
Mekaniske data - Tilslutning
Forbindelse (mekanisk) | Indbygningsstik M12, 8 polet, A-kodet
Mekaniske data - tilslutning side A
Tilslutning | Male connector, M12
Kodning af stikket | A
Låsning af stikket | Skruelåsning
Number of pol, side A | 8
Mekaniske data - afmåling
Længde på føler | 125 mm
Bredde på føler | 110 mm
Højde på føler | 24,4 mm
Omgivende forhold
Beskyttelses klasse | IP54 IP65
Ambient temperature | -25 ... +70 °C
Storage and transport temperature | -40 ... +85 °C
Relativ fugtighed, maksimum | 95 %
Bemærk (relativ fugtighed) | ikke kondenserende ingen overisning
Vibrationsstabilitet iht. EN 60068-2-6 | 10 … 55 Hz, amplitude 1 mm
Modstand over for slag | 30 g / 11 ms
Beskyttelsestal | III
Tilladt opstillingshøjde over NN, maksimum | 2.000 m
Omgivende forhold - Isolationsparametre
Isolations spænding | 32 VDC
Fastsat impulsmodstandsspænding | 1 kV
Overspændingskategori | III
Grad af forurening iht. IEC/EN 60664-1 | 3
Grad af forurening iht. IEC/EN 60947-1 | 3
Elektrisk data
Strømforbrug ved 24V, minimum | 11 mA
No-load supply current I0, typical | 40 mA
Rated operating voltage | 24 VDC
Forsyningsstrøm | 1.500 mA
Brugskategori DC-12 | 24 VDC
Brugskategori DC-12 | 0,3 A
Brugskategori DC-13 | 24 VDC
Brugskategori DC-13 | 0,3 A
Koblings effekt, maksimum {VA} | 7,2 W
Koblingselement | Bistabil kontakt
Koblingsprincip | Reed and hall technology
Preltid, maksimum | 0,3 ms
Maximum switching time close | 1 ms
Maximum switching time open | 0,1 ms
Elektriske data - Digital udgang
Udgangsspænding, maksimum | 300 mA
Version | Reed kontakt
Spænding, brugskategori DC-12 | 24 VDC
Strøm, brugskategori DC-12 | 1,5 A
Spænding, brugskategori DC-13 | 24 VDC
Strøm, brugskategori DC-13 | 1,5 A
Tilbehør
Anbefalede (Aktuator) | BP 15 BP 15/2
Anbefalede (Aktuator, Elevatorkoblingsanlæg) | BP 15
Schmersal Danmark A/S, Arnold Nielsens Boulevard 72-74, 2650 Hvidovre
De nævnte data og angivelser er blevet checket omhyggeligt. Billeder kan afvige fra originalen. Der kan findes flere tekniske data i manualen. Der tages forbehold for tekniske ændringer og fejl.
Udarbejdet d. 14.08.2024 22.54