## Worksheet
SLB 200-C04-1R
Op til 2 sæt lysbomme SLB 200 kan forbindes 1 sikkerhedskontakter 1 Signal udgang
Bestillings data
Tip (leveringsdygtighed) | Leveres ikke længere!
Produkttypebetegnelse | SLB 200-C04-1R
Artikenummer (Bestillingsnummer) | 101138897
EAN (European Article Number) | 4030661281537
eCl@ss number, version 12.0 | 27-27-27-01
eCl@ss number, version 11.0 | 27-27-27-01
eCl@ss Nummer, Version 9.0 | 27-27-27-01
ETIM number, version 7.0 | EC001831
ETIM number, version 6.0 | EC001831
Globale egenskaber
Forskrifter | EN IEC 61496-2 EN ISO 13849-1 EN IEC 61496-1
Materiale til kapsling | Plastik, glass-fibre reinforced thermoplastic
Reaktionstid, maksimum | 30 ms
Bruttovægt | 350 g
Generelle data - egenskaber
Startindgang | Ja
Tilbagekoblingssløjfe | Ja
Automatisk reset-funktion | Ja
Reset, kantregistrering | Ja
Integreret display, status | Ja
Antal LEDs | 4
Antal sikkerhedskontakter | 1
Antal signaludgange | 1
Klassifikation
At standardisere, Forskrifter | EN IEC 61508
Performance Level, til | d
Kategori iht. EN ISO 13849 | 2
Safety Integrity Level (SIL), egnet i | 2
Brugstid | 20 År
Mekaniske data
Fastgørelse | Hurtig montage på standard DIN-skinne iht. DIN EN 60715
Mekaniske data - Tilslutning
Tilslutning, Stik | Skrueforbindelse M20 x 1.5
Tilslutningskvadrat , maksimum | 4 mm²
Bemærk (tilslutningstværsnit) | Alle oplysninger om tilslutningskabler er inkluderet kabelmuffer.
Mekaniske data - afmåling
Bredde | 45 mm
Højde | 84 mm
Dybde | 118 mm
Omgivende forhold
Beskyttelsesklasse på huset | IP40
Beskyttelsesmåde konstruktionsdesign | IP54
Beskyttelsesklasse af klemmer eller terminaler | IP20
Ambient temperature | +0 ... +50 °C
Storage and transport temperature | -20 ... +80 °C
Vibrationsstabilitet iht. EN 60068-2-6 | 10 - 55 Hz, amplitude 0,35 mm
Modstand over for slag | 10 g / 16 ms
Omgivende forhold - Isolationsparametre
Fastsat impulsmodstandsspænding | 4,8 kV
Overspændingskategori | II
Grad af forurening iht. VDE 0110 | 3
Elektrisk data
Operating voltage | 24 VDC -20 % / +20 %
Rated operating voltage | 24 VDC
Forsyningsstrøm | 180 mA
Brugskategori AC-15 | 250 VAC
Brugskategori AC-15 | 2 A
Brugskategori DC-13 | 24 VDC
Brugskategori DC-13 | 2 A
Forsinkelse, maksimal | 300 ms
Afbryderfrekvens, maksimum | 10 Hz
Elektrisk data - Elektromagnetisk kompatibilitet (EMV)
EMC klassificering | EMC-direktivet
Tilstandsvisning
Viste funktionstilstande | RELAY, Grøn: Sikkerhedskontakter til RELAY, Rød: Sikkerhedskontakter til fra
Forskellige data
Tip (applikationsanvendelsesformål) | Sikkerheds lysbomme ogg lysgitre
Bemærk
Bemærk (generelt) | Induktive belastninger (f.eks. kontaktorer, relæer) skal undertrykkes med hjælp af et passende kredsløb. For at kunne indstille den ønskede driftstilstand og antal af forbundne lysbomme, fjern det forreste dæksel på sikkerhedsmonitormodulet. Alle leverede afbrydere er i position 1. De ønskede funktioner kan vælges via de interne dip-switches. Testtrykknap (T): Testtrykknappen er forbundet til X13 og X14 for at udføre en kontrol af overvågningsfunktionen af lysbomme. Klemmerne X15 og X16 skal forbindes.
Dip-switch 1, position 1 | Med Kontaktor overvågning
Dip-switch 1, position 2 | Uden Kontaktor overvågning
Dip-switch 2, position 1 | Med Sammenlåsning til start/genstart
Dip-switch 2, position 2 | Uden Sammenlåsning til start/genstart
Dip-switch 3, position 1 | Forbindelse af 2 lysbom(me)
Dip-switch 3, position 2 | Forbindelse af 1 lysbom(me)
Koblingseksempel
Bemærk (koblingseksempel) | Ledningsdiagrammet vises for den deaktiverede tilstand. Overvågning af op til 2 par lysbomme og kraftkontaktorerne ved hjælp af SLB 200-C sikkerhedsovervågningsmodulet Kontaktorkontrol: For at overvåge en ekstern kontaktor, forbindes feedback-kredsløbet til X17 og X18. Klemmerne X19 og X20 skal forbindes. Startknap (S): Startknappen kan anvendes til at starte overvågningen af lysbommene til en ny start, eller efter en afbrydelse. Klemmerne X3 og X4 skal forbindes. Det er også muligt at forbinde kun ét par lysbomme.
Schmersal Danmark A/S, Arnold Nielsens Boulevard 72-74, 2650 Hvidovre
De nævnte data og angivelser er blevet checket omhyggeligt. Billeder kan afvige fra originalen. Der kan findes flere tekniske data i manualen. Der tages forbehold for tekniske ændringer og fejl.
Udarbejdet d. 13.10.2025 01.23