## Worksheet
TQ 900-04
| 3 kabel indgange M 20 x 1.5 metal hus envejs kobling / wire op til 50 m lang Stillings indikering | Robust design Stort ledningsrum Drejning af trækøje ikke muligt Ekstern vandtæt krave
Bestillings data
Produkttypebetegnelse | TQ 900-04
Artikenummer (Bestillingsnummer) | 101184483
EAN (European Article Number) | 4030661332857
eCl@ss number, version 12.0 | 27-27-06-07
eCl@ss number, version 11.0 | 27-27-06-07
eCl@ss Nummer, Version 9.0 | 27-27-06-07
ETIM number, version 7.0 | EC000030
ETIM number, version 6.0 | EC000030
Godkendelser - Forskrifter
Godkendelser | cULus
Globale egenskaber
Forskrifter | EN IEC 60947-5-1
Materiale til kapsling | Metal, Zinkdruckguss
Materiale af husovertræk | enamelled
Materiale til dækslet | Plastik, Thermoplastik
Længde på wire, minimum | 5 m
Længde på wire, maksimum | 50 m
Bruttovægt | 320 g
Generelle data - egenskaber
Indikatorlampe | Ja
Antal bryderkontakter | 4
Klassifikation
At standardisere, Forskrifter | EN ISO 13849-1
Brugstid | 20 År
Sikkerhedsklassifikation - Sikkerhedsudgange
B10D åbner (NC) | 100.000 koblinger
Mekaniske data
Mekanisk levetid, minimum | 1.000.000 koblinger
Aktuator kraft, maksimum | 200 N
aktuatorvandring | 400 mm
Mekaniske data - Tilslutning
Tilslutning, Stik | Skrueforbindelse M20 x 1.5
Tilslutningskvadrat, minimum | 0,75 mm²
Tilslutningskvadrat , maksimum | 1 x 2,5 mm²
Bemærk (tilslutningstværsnit) | Alle oplysninger om tilslutningskabler er inkluderet kabelmuffer.
Mekaniske data - afmåling
Længde på føler | 69,7 mm
Bredde på føler | 71,5 mm
Højde på føler, minimum | 220,3 mm
Højde af føler, maksimum | 236,3 mm
Omgivende forhold
Beskyttelses klasse | IP65 IP67
Ambient temperature | -25 ... +70 °C
Omgivende forhold - Isolationsparametre
Isolations spænding | 500 V
Fastsat impulsmodstandsspænding | 6 kV
Elektrisk data
Termisk prøvestrøm | 6 A
Brugskategori AC-15 | 230 VAC
Brugskategori AC-15 | 4 A
Brugskategori DC-13 | 24 VDC
Brugskategori DC-13 | 1 A
Koblingselement | Åbner (NC)
Koblingsprincip | Klide kontakt
Materiale til kontakterne, elektrisk | Sølv
Bemærk
Bemærk (generelt) | Ved længder på over 10 m kræves støtte vha. wire for hver 3-5 meter. Anbefalet kabellængde for trækwire nødstopsafbrydere i henhold til den omgivende atmosfære. Da kabelskoerne kan beskadiges, når der trækkes i wiren, bør der trækkes i wiren adskillige gange efter montering. Efter det, skal wiren efterstrammes med øjebolten eller strammeren. Den skruede G24-M20 indikatorlampe skal bestilles separat, se tilbehør.
Schmersal Danmark A/S, Arnold Nielsens Boulevard 72-74, 2650 Hvidovre
De nævnte data og angivelser er blevet checket omhyggeligt. Billeder kan afvige fra originalen. Der kan findes flere tekniske data i manualen. Der tages forbehold for tekniske ændringer og fejl.
Udarbejdet d. 14.01.2025 12.37