## Worksheet
T5C 235-11Z-M20
1 M 20 x 1.5 kabel indgange metal hus God modstand overfor olie og petroleumssprit 30 mm x 88,5 mm x 30 mm Aktuatorhoveder kan omplaceres med 4 x 90°
Bestillings data
Produkttypebetegnelse | T5C 235-11Z-M20
Artikenummer (Bestillingsnummer) | 151154219
eCl@ss number, version 12.0 | 27-27-06-09
eCl@ss number, version 11.0 | 27-27-06-09
eCl@ss Nummer, Version 9.0 | 27-27-06-09
ETIM number, version 7.0 | EC002591
ETIM number, version 6.0 | EC002591
Godkendelser - Forskrifter
Godkendelser | cULus CCC
Globale egenskaber
Materiale til kapsling | Metal, Zinkdruckguss
Materiale af husovertræk | enamelled
Materiale til aktuatoren | Rustfrit stål
Bruttovægt | 199 g
Generelle data - egenskaber
Antal hjælpekontakter | 1
Antal sikkerhedskontakter | 1
Klassifikation
At standardisere, Forskrifter | BG-GS-ET-15 EN ISO 13849-1 EN IEC 60947-5-1
Brugstid | 20 År
Sikkerhedsklassifikation - Sikkerhedsudgange
B10D åbner (NC) | 20.000.000 koblinger
Mekaniske data
Aktuator | Drejearm
Mekanisk levetid, minimum | 1.000.000 koblinger
Tvangsåbnings-vinkel | 12,5 °
Tvangsåbningsstramning | 0,2 Nm
Åbningsvinkel | 180°
Mekaniske data - Tilslutning
Tilslutning, Stik | Skrueforbindelse M20 x 1.5
Tilslutningskvadrat, minimum | 0,75 mm²
Tilslutningskvadrat , maksimum | 2,5 mm²
Bemærk (tilslutningstværsnit) | Alle oplysninger om tilslutningskabler er inkluderet kabelmuffer.
Mekaniske data - afmåling
Længde på føler | 30 mm
Bredde på føler | 30 mm
Højde på føler | 161 mm
Højde af aktuator | 78 mm
Omgivende forhold
Beskyttelses klasse | IP67
Ambient temperature | -30 ... +80 °C
Omgivende forhold - Isolationsparametre
Isolations spænding | 500 V
Fastsat impulsmodstandsspænding | 6 kV
Elektrisk data
Termisk prøvestrøm | 10 A
Brugskategori AC-15 | 230 VAC
Brugskategori AC-15 | 4 A
Brugskategori DC-13 | 24 VDC
Brugskategori DC-13 | 1 A
Koblingselement | Sluttekontakter (NO, Brydekontakter (NC)
Koblingsprincip | Klide kontakt
Koblingsfrekvens | 5.000 /h
Materiale til kontakterne, elektrisk | Sølv
Schmersal Danmark A/S, Arnold Nielsens Boulevard 72-74, 2650 Hvidovre
De nævnte data og angivelser er blevet checket omhyggeligt. Billeder kan afvige fra originalen. Der kan findes flere tekniske data i manualen. Der tages forbehold for tekniske ændringer og fejl.
Udarbejdet d. 21.06.2024 08.00