## Worksheet
EX-RSS16-I2-D-10M-3G/D-DU
Eksplosionsbeskyttelse for ATEX zoner 2 og 22 Kunstof hus Manipulationsbeskyttelse med RFID-teknologi, som dækker behovet 3 forskellige retninger af aktivering
Bestillings data
Tip (leveringsdygtighed) | Leveres ikke længere!
Produkttypebetegnelse | EX-RSS16-I2-D-10M-3G/D-DU
Artikenummer (Bestillingsnummer) | 103048529
EAN (European Article Number) | 4030661620718
eCl@ss number, version 12.0 | 27-27-46-01
eCl@ss number, version 11.0 | 27-27-24-03
eCl@ss Nummer, Version 9.0 | 27-27-24-03
ETIM number, version 7.0 | EC001829
ETIM number, version 6.0 | EC001829
Godkendelser - Forskrifter
Godkendelser | TÜV UKCA ATEX (Konformitätserklärung)
Eksplosionsbeskyttelse
Eksplosionsbeskyttelse: Standart | EN IEC 60079-0 EN 60079-7 EN 60079-31
Eksplosionsbeskyttet kategori | 3G 3D
Eksplosionsbeskyttelse-Mærkning | EX II 3D Ex tc IIIC T90°C Dc X
Producenterklæring, zoner | 2 22
Globale egenskaber
Forskrifter | EN IEC 60947-5-3
generel information | Individuel kodning, flere lærbare
Kodningstrin ifølge EN ISO 14119 | høj
Aktivt princip | RFID
Konstruktionsform på hus | Blok
Installationsforhold (mekaniske) | ingen planmontering
Sensorens topologi | Føler til serier forbindelse
Materiale til kapsling | Plastik, glasfiberforstærket termoplast, selvslukkende
Aktivt område | Plastik, glass-fibre reinforced thermoplastic
Reaktionstid, maksimum | 100 ms
Længde af risiko, maksimum | 200 ms
Generelle data - egenskaber
Diagnoseudgang | Ja
Kortslutningsregistrering | Ja
Kortslutningsregistrering | Ja
Serieforbundet | Ja
Sikkerhedsfunktionerne | Ja
Kan kaskade | Ja
Integreret display, status | Ja
Antal LEDs | 2
Antal halvlederudgange med signalfunktioner. | 1
Antal afsikre digitale udgange | 2
Klassifikation
At standardisere, Forskrifter | EN ISO 13849-1 EN IEC 61508
Performance Level, til | e
Kategori iht. EN ISO 13849 | 4
PFH-værdi | 6,30 x 10⁻¹¹ /h
PFD-værdi | 1,50 x 10⁻⁵
Safety Integrity Level (SIL), egnet i | 3
Brugstid | 20 År
Mekaniske data
Aktuatorniveau | forside bagside forrest
Aktivt område | på siden forside dækselside
Fastgørelse | 2x M5 Topstykkeskrue
Tightening torque of the fixing screws | 2 Nm
Mechanical data - Switching distances
Switch distance, typical | 15 mm
Sikret afbryderdistance ON | 12 mm
Sikret afbryderdistance OFF | 30 mm
Note (switching distance) | All switching distances in accordance EN IEC 60947-5-3
Hyserese (afbryderdistance), maksimum | 2 mm
Gentagelsespræcision | 0,5 mm
Mekaniske data - Tilslutning
Note (length of the sensor chain) | Cable length and cross-section change the voltage drop dependiing on the output current
Note (series-wiring) | Unlimited number of devices, oberserve external line fusing, max. 31 devices in case of serial diagnostic SD
Længde på kabel | 10 m
Mekaniske data - afmåling
Længde på føler | 91 mm
Bredde på føler | 52 mm
Højde på føler | 30 mm
Omgivende forhold
Beskyttelses klasse | IP65 IP67
Ambient temperature | -25 ... +60 °C
Storage and transport temperature | -25 ... +85 °C
Relativ fugtighed, maksimum | 93 %
Bemærk (relativ fugtighed) | ikke kondenserende ingen overisning
Modstand over for slag | 30 g / 11 ms
Tilladt opstillingshøjde over NN, maksimum | 2.000 m
Omgivende forhold - Isolationsparametre
Isolations spænding | 32 VDC
Fastsat impulsmodstandsspænding | 0,8 kV
Overspændingskategori | III
Grad af forurening iht. VDE 0100 | 3
Elektrisk data
Operating voltage | 24 VDC -15 % / +10 %
Strømforbrug, minimum | 0,5 mA
No-load supply current I0, typical | 100 mA
Rated operating voltage | 24 VDC
Forsyningsstrøm | 2.100 mA
Betinget kortslutningsstrøm iht. EN 60947-5-1 {A} | 100 A
Forsinkelse, maksimal | 2.000 ms
Afbryderfrekvens, maksimum | 1 Hz
Utilisation category DC-12 | 24 VDC / 0,05 A
Elektrisk data - sikre digitale indgange
Strømforbrug på sikkerhedsindgangene | 5 mA
Elektrisk data - sikre digitale udgange
Forsyningsstrøm, sikkerhedsudgange {mA} | 1.000 mA
Udgangsstrøm (sikker udgang), maksimum | 1 A
Version | P-type
Spændingsfald Ud, maksimum | 1 V
Reststrøm | 0,5 mA
Spænding, brugskategori DC-12 | 24 VDC
Strøm, brugskategori DC-12 | 1 A
Spænding, brugskategori DC-13 | 24 VDC
Strøm, brugskategori DC-13 | 0,05 A
Elektrisk data - diagnoseudgang
Strøm, forsyningsstrøm, diagnoseudgang | 50 mA
Version | P type
Spændingsfald Ud, maksimum | 2 V
Spænding, brugskategori DC-12 | 24 VDC
Strøm, brugskategori DC-12 | 0,05 A
Spænding, brugskategori DC-13 | 24 VDC
Strøm, brugskategori DC-13 | 0,05 A
Elektrisk data - Elektromagnetisk kompatibilitet (EMV)
Interferens | IEC 61000-6-4
Tilstandsvisning
Bemærk (LED-tilstandsvisning) | Flerfarvet LED: Grøn, Rød gul LED: Driftstilstand grøn LED: Forsyningsspænding rødt LED : Fejl
Inkluderet
Inkluderet | Actuator must be ordered separately.
Tilbehør
Anbefalede (Aktuator) | RST16-1
Anbefaling, sikkerhedsafbryder | PROTECT PSC1 SRB-E-301ST SRB-E-201LC SRB200EXi SRB101EXi
Schmersal Danmark A/S, Arnold Nielsens Boulevard 72-74, 2650 Hvidovre
De nævnte data og angivelser er blevet checket omhyggeligt. Billeder kan afvige fra originalen. Der kan findes flere tekniske data i manualen. Der tages forbehold for tekniske ændringer og fejl.
Udarbejdet d. 24.04.2025 08.59