## Worksheet
ELK
Påtryk med elpære-symbol
Bestillings data
Produkttypebetegnelse | ELK
Artikenummer (Bestillingsnummer) | 101022278
EAN (European Article Number) | 4030661448572
eCl@ss number, version 12.0 | 27-37-13-02
eCl@ss number, version 11.0 | 27-37-13-02
eCl@ss Nummer, Version 9.0 | 27-37-13-02
ETIM number, version 7.0 | EC000041
ETIM number, version 6.0 | EC000041
Godkendelser - Forskrifter
Godkendelser | cULus
Globale egenskaber
Forskrifter | EN IEC 60947-5-1 EN IEC 60947-1
Installationsforhold (mekaniske) | vilkårlig
Materiale til kapsling | Plastik, glasfiberforstærket termoplast, selvslukkende
Bruttovægt | 17 g
Bemærk | Påtryk med elpære-symbol
Mekaniske data
Monteringsvejledning | tilslutningsbar
Placering af monteringsflange | 3
Mekaniske data - Tilslutning
Tilslutning, Stik | Wargo klemmer, WAGO-Cage-Clamp
Tilslutningskvadrat, minimum | 2 x 0,08 mm²
Tilslutningskvadrat , maksimum | 2 x 1,5 mm²
Bemærk (tilslutningstværsnit) | Alle oplysninger om tilslutningskabler er inkluderet kabelmuffer.
Mekaniske data - afmåling
Længde | 46 mm
Bredde | 10 mm
Dybde | 51 mm
Omgivende forhold
Beskyttelsesklasse af klemmer eller terminaler | IP20
Ambient temperature | -25 ... +80 °C
Tilstandsvisning
Bemærk (LED-tilstandsvisning) | Forsyningsspænding UB: 24 VAC/DC
Inkluderet
Hinweis (leveringsomfang, antal og type) | Belysningsmidler skal være optionalt betrukket
Schmersal Danmark A/S, Arnold Nielsens Boulevard 72-74, 2650 Hvidovre
De nævnte data og angivelser er blevet checket omhyggeligt. Billeder kan afvige fra originalen. Der kan findes flere tekniske data i manualen. Der tages forbehold for tekniske ændringer og fejl.
Udarbejdet d. 18.01.2025 02.14